## Data
Header Information | measured depth (ft) | inclination (°) | azimuth (°) | true vertical depth (ft) | northing +N/-S (ft) | easting +E/-W (ft)
Operator Name | 0 | 0 | 0 | 0 | 0 | 0
WHITING OIL AND GAS CORP. | 100 | 0 | 0 | 100 | 0 | 0
Operator Number | 200 | 0 | 0 | 200 | 0 | 0
96155 | 300 | 0 | 0 | 300 | 0 | 0
Well Name and Number | 400 | 0 | 0 | 400 | 0 | 0
Cottonwood 08E-0501 | 500 | 0 | 0 | 500 | 0 | 0
API Number (if available) | 600 | 0 | 0 | 600 | 0 | 0
| 700 | 0 | 0 | 700 | 0 | 0
Location: QQ SEC TWP RGE | 800 | 0 | 0 | 800 | 0 | 0
SWNW S8-T9S-R57W | 900 | 0 | 0 | 900 | 0 | 0
Citing Type: Planned or Actual | 1000 | 0 | 0 | 1000 | 0 | 0
PLANNED | 1100 | 0 | 0 | 1100 | 0 | 0
Deviation Indicator | 1200 | 0 | 0 | 1200 | 0 | 0
Horizontal | 1300 | 0 | 0 | 1300 | 0 | 0
North Reference | 1400 | 0 | 0 | 1400 | 0 | 0
True | 1500 | 0 | 0 | 1500 | 0 | 0
Grid Type | 1600 | 0 | 0 | 1600 | 0 | 0
#VALUE! | 1700 | 2 | 207 | 1699.98 | -1.555 | -0.792
| 1800 | 4 | 207 | 1799.838 | -6.218 | -3.168
| 1900 | 6 | 207 | 1899.452 | -13.983 | -7.125
| 2000 | 8 | 207 | 1998.702 | -24.841 | -12.657
| 2100 | 10 | 207 | 2097.465 | -38.779 | -19.759
| 2200 | 12 | 207 | 2195.623 | -55.779 | -28.421
| 2300 | 14 | 207 | 2293.055 | -75.822 | -38.633
| 2400 | 16 | 207 | 2389.643 | -98.881 | -50.383
| 2500 | 18 | 207 | 2485.268 | -124.93 | -63.655
| 2600 | 20 | 207 | 2579.816 | -153.937 | -78.435
| 2700 | 20 | 207 | 2673.785 | -184.412 | -93.962
| 2800 | 20 | 207 | 2767.754 | -214.886 | -109.49
| 2900 | 20 | 207 | 2861.723 | -245.36 | -125.017
| 3000 | 20 | 207 | 2955.693 | -275.834 | -140.545
| 3100 | 20 | 207 | 3049.662 | -306.308 | -156.072
| 3200 | 20 | 207 | 3143.631 | -336.783 | -171.599
| 3300 | 20 | 207 | 3237.6 | -367.257 | -187.127
| 3400 | 20 | 207 | 3331.57 | -397.731 | -202.654
| 3500 | 20 | 207 | 3425.539 | -428.205 | -218.181
| 3600 | 20 | 207 | 3519.508 | -458.68 | -233.709
| 3700 | 20 | 207 | 3613.477 | -489.154 | -249.236
| 3800 | 20 | 207 | 3707.447 | -519.628 | -264.764
| 3900 | 20 | 207 | 3801.416 | -550.102 | -280.291
| 3953.415 | 20 | 207 | 3851.61 | -566.38 | -288.585
| 4000 | 19.068 | 207 | 3895.513 | -580.259 | -295.657
| 4100 | 17.068 | 207 | 3990.577 | -607.892 | -309.736
| 4200 | 15.068 | 207 | 4086.665 | -632.552 | -322.301
| 4300 | 13.068 | 207 | 4183.661 | -654.21 | -333.336
| 4400 | 11.068 | 207 | 4281.446 | -672.838 | -342.828
| 4500 | 9.068 | 207 | 4379.901 | -688.414 | -350.764
| 4600 | 7.068 | 207 | 4478.906 | -700.918 | -357.136
| 4700 | 5.068 | 207 | 4578.341 | -710.337 | -361.935
| 4800 | 3.068 | 207 | 4678.083 | -716.658 | -365.156
| 4900 | 1.068 | 207 | 4778.013 | -719.874 | -366.794
| 4953.415 | 0 | 0 | 4831.426 | -720.317 | -367.02
| 5000 | 0 | 0 | 4878.01 | -720.317 | -367.02
| 5053.415 | 0 | 0 | 4931.426 | -720.317 | -367.02
| 5100 | 5.124 | 6 | 4977.948 | -718.247 | -366.802
| 5150 | 10.624 | 6 | 5027.458 | -711.437 | -366.087
| 5200 | 16.124 | 6 | 5076.083 | -699.939 | -364.878
| 5250 | 21.624 | 6 | 5123.376 | -683.86 | -363.188
| 5300 | 27.124 | 6 | 5168.902 | -663.346 | -361.032
| 5350 | 32.624 | 6 | 5212.242 | -638.587 | -358.43
| 5400 | 38.124 | 6 | 5252.995 | -609.81 | -355.405
| 5450 | 43.624 | 6 | 5290.788 | -577.282 | -351.986
| 5500 | 49.124 | 6 | 5325.272 | -541.301 | -348.205
| 5550 | 54.624 | 6 | 5356.13 | -502.199 | -344.095
| 5600 | 60.124 | 6 | 5383.077 | -460.335 | -339.695
| 5650 | 65.624 | 6 | 5405.865 | -416.095 | -335.045
| 5700 | 71.124 | 6 | 5424.285 | -369.887 | -330.188
| 5750 | 76.624 | 6 | 5438.167 | -322.136 | -325.169
| 5800 | 82.124 | 6 | 5447.383 | -273.281 | -320.035
| 5850 | 87.624 | 6 | 5451.849 | -223.773 | -314.831
| 5871.597 | 90 | 6 | 5452.296 | -202.3 | -312.574
| 5900 | 90 | 5.148 | 5452.296 | -174.032 | -309.816
| 6000 | 90 | 2.148 | 5452.296 | -74.246 | -303.454
| 6071.457 | 90 | 0.004 | 5452.296 | -2.805 | -302.112
| 6100 | 90 | 0.004 | 5452.296 | 25.737 | -302.11
| 6200 | 90 | 0.004 | 5452.296 | 125.737 | -302.102
| 6300 | 90 | 0.004 | 5452.296 | 225.737 | -302.095
| 6400 | 90 | 0.004 | 5452.297 | 325.737 | -302.088
| 6500 | 90 | 0.004 | 5452.297 | 425.737 | -302.08
| 6600 | 90 | 0.004 | 5452.297 | 525.737 | -302.073
| 6700 | 90 | 0.004 | 5452.297 | 625.737 | -302.066
| 6800 | 90 | 0.004 | 5452.297 | 725.737 | -302.058
| 6900 | 90 | 0.004 | 5452.297 | 825.737 | -302.051
| 7000 | 90 | 0.004 | 5452.297 | 925.737 | -302.044
| 7100 | 90 | 0.004 | 5452.297 | 1025.737 | -302.037
| 7200 | 90 | 0.004 | 5452.297 | 1125.737 | -302.029
| 7300 | 90 | 0.004 | 5452.297 | 1225.737 | -302.022
| 7400 | 90 | 0.004 | 5452.297 | 1325.737 | -302.015
| 7500 | 90 | 0.004 | 5452.297 | 1425.737 | -302.007
| 7600 | 90 | 0.004 | 5452.297 | 1525.737 | -302
| 7700 | 90 | 0.004 | 5452.297 | 1625.737 | -301.993
| 7800 | 90 | 0.004 | 5452.297 | 1725.737 | -301.985
| 7900 | 90 | 0.004 | 5452.297 | 1825.737 | -301.978
| 8000 | 90 | 0.004 | 5452.297 | 1925.737 | -301.971
| 8100 | 90 | 0.004 | 5452.297 | 2025.737 | -301.963
| 8200 | 90 | 0.004 | 5452.297 | 2125.737 | -301.956
| 8300 | 90 | 0.004 | 5452.297 | 2225.737 | -301.949
| 8400 | 90 | 0.004 | 5452.298 | 2325.737 | -301.941
| 8500 | 90 | 0.004 | 5452.298 | 2425.737 | -301.934
| 8600 | 90 | 0.004 | 5452.298 | 2525.737 | -301.927
| 8700 | 90 | 0.004 | 5452.298 | 2625.737 | -301.919
| 8800 | 90 | 0.004 | 5452.298 | 2725.737 | -301.912
| 8900 | 90 | 0.004 | 5452.298 | 2825.737 | -301.905
| 9000 | 90 | 0.004 | 5452.298 | 2925.737 | -301.897
| 9100 | 90 | 0.004 | 5452.298 | 3025.737 | -301.89
| 9200 | 90 | 0.004 | 5452.298 | 3125.737 | -301.883
| 9300 | 90 | 0.004 | 5452.298 | 3225.737 | -301.875
| 9400 | 90 | 0.004 | 5452.298 | 3325.737 | -301.868
| 9500 | 90 | 0.004 | 5452.298 | 3425.737 | -301.861
| 9600 | 90 | 0.004 | 5452.298 | 3525.737 | -301.853
| 9700 | 90 | 0.004 | 5452.298 | 3625.737 | -301.846
| 9800 | 90 | 0.004 | 5452.298 | 3725.737 | -301.839
| 9900 | 90 | 0.004 | 5452.298 | 3825.737 | -301.831
| 10000 | 90 | 0.004 | 5452.298 | 3925.737 | -301.824
| 10100 | 90 | 0.004 | 5452.298 | 4025.737 | -301.817
| 10200 | 90 | 0.004 | 5452.298 | 4125.737 | -301.809
| 10300 | 90 | 0.004 | 5452.298 | 4225.737 | -301.802
| 10400 | 90 | 0.004 | 5452.298 | 4325.737 | -301.795
| 10500 | 90 | 0.004 | 5452.299 | 4425.737 | -301.788
| 10600 | 90 | 0.004 | 5452.299 | 4525.737 | -301.78
| 10700 | 90 | 0.004 | 5452.299 | 4625.737 | -301.773
| 10800 | 90 | 0.004 | 5452.299 | 4725.737 | -301.766
| 10900 | 90 | 0.004 | 5452.299 | 4825.737 | -301.758
| 11000 | 90 | 0.004 | 5452.299 | 4925.737 | -301.751
| 11100 | 90 | 0.004 | 5452.299 | 5025.737 | -301.744
| 11200 | 90 | 0.004 | 5452.299 | 5125.737 | -301.736
| 11300 | 90 | 0.004 | 5452.299 | 5225.737 | -301.729
| 11400 | 90 | 0.004 | 5452.299 | 5325.737 | -301.722
| 11500 | 90 | 0.004 | 5452.299 | 5425.737 | -301.714
| 11600 | 90 | 0.004 | 5452.299 | 5525.737 | -301.707
| 11700 | 90 | 0.004 | 5452.299 | 5625.737 | -301.7
| 11800 | 90 | 0.004 | 5452.299 | 5725.737 | -301.692
| 11900 | 90 | 0.004 | 5452.299 | 5825.737 | -301.685
| 12000 | 90 | 0.004 | 5452.299 | 5925.737 | -301.678
| 12100 | 90 | 0.004 | 5452.299 | 6025.737 | -301.67
| 12200 | 90 | 0.004 | 5452.299 | 6125.737 | -301.663
| 12300 | 90 | 0.004 | 5452.299 | 6225.737 | -301.656
| 12400 | 90 | 0.004 | 5452.299 | 6325.737 | -301.648
| 12500 | 90 | 0.004 | 5452.299 | 6425.737 | -301.641
| 12600 | 90 | 0.004 | 5452.3 | 6525.737 | -301.634
| 12700 | 90 | 0.004 | 5452.3 | 6625.737 | -301.626
| 12800 | 90 | 0.004 | 5452.3 | 6725.737 | -301.619
| 12900 | 90 | 0.004 | 5452.3 | 6825.737 | -301.612
| 13000 | 90 | 0.004 | 5452.3 | 6925.737 | -301.604
| 13100 | 90 | 0.004 | 5452.3 | 7025.737 | -301.597
| 13200 | 90 | 0.004 | 5452.3 | 7125.737 | -301.59
| 13300 | 90 | 0.004 | 5452.3 | 7225.737 | -301.582
| 13400 | 90 | 0.004 | 5452.3 | 7325.737 | -301.575
| 13500 | 90 | 0.004 | 5452.3 | 7425.737 | -301.568
| 13555.74 | 90 | 0.004 | 5452.3 | 7481.48 | -301.564

## Lookup (hidden)
North Reference | RetunValue | Grid Type | ReturnValue | Deviation Indicator | ReturnValue
| 2 |  | 0 |  | 4
True |  | SPCS-Colorado Central-NAD27 |  | Directional
Grid |  | SPCS-Colorado Central-NAD83 |  | High Angle
|  | SPCS-Colorado North-NAD27 |  | Horizontal
SPCS-Colorado North-NAD83
SPCS-Colorado South-NAD27
SPCS-Colorado South-NAD83
UTM-Zone 12 NAD27
UTM-Zone 12 NAD83
UTM-Zone 13 NAD27
UTM-Zone 13 NAD83