## Data
Header Information | measured depth (ft) | inclination (°) | azimuth (°) | true vertical depth (ft) | northing +N/-S (ft) | easting +E/-W (ft)
Operator Name | 0 | 0 | 0 | 0 | 0 | 0
Noble Energy | 386 | 0.2 | 220.1 | 386 | -0.52 | -0.43
Operator Number | 772 | 0.4 | 220.4 | 771.99 | -2.06 | -1.74
100322 | 815 | 0.7 | 200.68 | 814.99 | -2.42 | -1.93
Well Name and Number | 907 | 0.7 | 199.8 | 906.98 | -3.47 | -2.32
Stories E24-76-1HN | 1000 | 0.79 | 218.79 | 999.98 | -4.51 | -2.91
API Number (if available) | 1093 | 0.88 | 220.28 | 1092.97 | -5.55 | -3.78
05-123-38166 | 1185 | 1.14 | 109.19 | 1184.96 | -6.39 | -3.37
Location: QQ SEC TWP RGE | 1278 | 1.93 | 89.76 | 1277.93 | -6.69 | -0.93
SEC. 24 T6N-R65W | 1370 | 3.25 | 88.09 | 1369.83 | -6.59 | 3.23
Citing Type: Planned or Actual | 1463 | 4.75 | 96.8 | 1462.6 | -6.96 | 9.68
ACTUAL | 1556 | 5.8 | 104.71 | 1555.21 | -8.61 | 18.05
Deviation Indicator | 1651 | 7.91 | 98.9 | 1649.52 | -10.84 | 29.16
Horizontal | 1746 | 9.23 | 103.12 | 1743.46 | -13.58 | 43.03
North Reference | 1841 | 10.99 | 101.19 | 1836.98 | -17.07 | 59.34
Grid | 1936 | 11.87 | 102.86 | 1930.1 | -21 | 77.75
Grid Type | 2032 | 12.22 | 95.39 | 2023.99 | -24.15 | 97.49
#VALUE! | 2127 | 10.64 | 93.54 | 2117.1 | -25.64 | 116.25
| 2222 | 11.96 | 101.98 | 2210.27 | -28.22 | 134.64
| 2317 | 12.66 | 104.53 | 2303.08 | -32.88 | 154.35
| 2412 | 10.29 | 104.18 | 2396.18 | -37.57 | 172.65
| 2507 | 11.87 | 104.71 | 2489.4 | -42.13 | 190.33
| 2602 | 13.28 | 100.22 | 2582.12 | -46.55 | 210.52
| 2697 | 11.96 | 99.34 | 2674.83 | -50.08 | 230.97
| 2792 | 13.37 | 98.55 | 2767.51 | -53.31 | 251.55
| 2888 | 13.45 | 96.8 | 2860.9 | -56.28 | 273.61
| 2983 | 12.05 | 97.32 | 2953.55 | -58.86 | 294.42
| 3078 | 12.57 | 96.88 | 3046.37 | -61.36 | 314.52
| 3173 | 11.78 | 95.21 | 3139.23 | -63.48 | 334.44
| 3268 | 11.17 | 102.51 | 3232.34 | -66.35 | 353.08
| 3363 | 11.78 | 109.01 | 3325.44 | -71.5 | 371.23
| 3458 | 12.8 | 108.31 | 3418.26 | -77.97 | 390.39
| 3553 | 13.28 | 98.55 | 3510.82 | -82.9 | 411.17
| 3648 | 11.17 | 94.6 | 3603.67 | -85.26 | 431.14
| 3743 | 12.13 | 101.28 | 3696.71 | -87.95 | 450.1
| 3838 | 14.2 | 104.97 | 3789.21 | -92.91 | 471.15
| 3934 | 15.21 | 104.88 | 3882.07 | -99.19 | 494.69
| 4029 | 14.3 | 99.87 | 3973.94 | -104.4 | 518.3
| 4124 | 12.13 | 93.19 | 4066.42 | -106.97 | 539.83
| 4219 | 11.96 | 97.59 | 4159.33 | -108.82 | 559.55
| 4314 | 12.75 | 100.49 | 4252.13 | -112.03 | 579.62
| 4409 | 10.82 | 96.71 | 4345.13 | -114.98 | 598.78
| 4504 | 9.76 | 101.98 | 4438.6 | -117.69 | 615.52
| 4600 | 10.46 | 102.24 | 4533.11 | -121.23 | 631.99
| 4695 | 10.46 | 107.25 | 4626.53 | -125.62 | 648.66
| 4790 | 10.82 | 105.32 | 4719.9 | -130.53 | 665.49
| 4885 | 11.87 | 105.14 | 4813.04 | -135.44 | 683.52
| 4980 | 11.87 | 99.26 | 4906.01 | -139.56 | 702.6
| 5076 | 12.66 | 101.01 | 4999.82 | -143.16 | 722.67
| 5171 | 9.58 | 100.22 | 5093.03 | -146.55 | 740.67
| 5266 | 9.06 | 103.56 | 5186.77 | -149.71 | 755.72
| 5361 | 9.32 | 106.29 | 5280.55 | -153.62 | 770.38
| 5456 | 11.26 | 107.96 | 5374.02 | -158.64 | 786.59
| 5551 | 12.93 | 101.81 | 5466.91 | -163.67 | 805.82
| 5646 | 13.72 | 102.24 | 5559.35 | -168.24 | 827.23
| 5741 | 14.6 | 96.97 | 5651.47 | -172.08 | 850.13
| 5836 | 14.25 | 97.67 | 5743.48 | -175.09 | 873.6
| 5931 | 13.63 | 98.82 | 5835.68 | -178.37 | 896.25
| 6026 | 13.63 | 97.41 | 5928 | -181.53 | 918.41
| 6117 | 11.52 | 95.48 | 6016.81 | -183.78 | 938.09
| 6164 | 12.57 | 86.69 | 6062.78 | -183.93 | 947.87
| 6212 | 14.77 | 77.11 | 6109.43 | -182.27 | 959.05
| 6259 | 17.94 | 70.34 | 6154.52 | -178.49 | 971.71
| 6307 | 20.58 | 66.3 | 6199.83 | -172.61 | 986.4
| 6354 | 23.92 | 67.35 | 6243.33 | -165.62 | 1002.76
| 6402 | 26.2 | 71.66 | 6286.81 | -158.54 | 1021.8
| 6449 | 29.19 | 74.65 | 6328.42 | -152.24 | 1042.71
| 6497 | 32.62 | 73.68 | 6369.6 | -145.5 | 1066.42
| 6544 | 36.76 | 71.83 | 6408.24 | -137.55 | 1091.95
| 6592 | 40.8 | 72.8 | 6445.65 | -128.43 | 1120.59
| 6639 | 45.64 | 72.8 | 6479.89 | -118.92 | 1151.33
| 6687 | 49.68 | 68.93 | 6512.22 | -107.26 | 1184.82
| 6734 | 53.38 | 64.1 | 6541.47 | -92.57 | 1218.53
| 6782 | 55.66 | 58.74 | 6569.34 | -73.86 | 1252.82
| 6829 | 56.63 | 52.94 | 6595.54 | -51.95 | 1285.08
| 6877 | 57.24 | 46.96 | 6621.74 | -26.08 | 1315.85
| 6924 | 56.37 | 41.78 | 6647.49 | 2.02 | 1343.34
| 6972 | 53.82 | 37.73 | 6674.96 | 32.25 | 1368.52
| 7019 | 52.6 | 32.5 | 6703.12 | 63.01 | 1390.17
| 7067 | 55.8 | 26 | 6731.21 | 96.97 | 1409.14
| 7114 | 62.3 | 20.6 | 6755.38 | 133.97 | 1425
| 7162 | 69.8 | 16.8 | 6774.86 | 175.5 | 1439.01
| 7209 | 77.56 | 13.48 | 6788.06 | 219.01 | 1450.76
| 7257 | 84.42 | 8.64 | 6795.58 | 265.49 | 1459.83
| 7324 | 89.6 | 1.26 | 6799.08 | 332.09 | 1465.58
| 7419 | 90.13 | 356.6 | 6799.3 | 427.04 | 1463.81
| 7514 | 90.66 | 352.56 | 6798.64 | 521.6 | 1454.84
| 7610 | 88.46 | 350.27 | 6799.38 | 616.5 | 1440.51
| 7705 | 87.76 | 349.83 | 6802.52 | 710.02 | 1424.11
| 7800 | 87.41 | 349.22 | 6806.52 | 803.36 | 1406.85
| 7895 | 88.46 | 349.83 | 6809.94 | 896.71 | 1389.59
| 7990 | 89.43 | 351.15 | 6811.69 | 990.39 | 1373.9
| 8086 | 90.75 | 353.44 | 6811.54 | 1085.51 | 1361.03
| 8181 | 91.45 | 355.02 | 6809.72 | 1180.01 | 1351.48
| 8276 | 91.36 | 358.53 | 6807.39 | 1274.82 | 1346.14
| 8371 | 91.19 | 358.97 | 6805.27 | 1369.77 | 1344.07
| 8466 | 91.01 | 358.53 | 6803.45 | 1464.73 | 1341.99
| 8561 | 88.81 | 359.32 | 6803.6 | 1559.71 | 1340.21
| 8657 | 90.04 | 359.76 | 6804.56 | 1655.7 | 1339.44
| 8752 | 88.02 | 358.62 | 6806.17 | 1750.67 | 1338.1
| 8847 | 88.02 | 358.97 | 6809.45 | 1845.59 | 1336.1
| 8942 | 87.76 | 358.62 | 6812.95 | 1940.5 | 1334.1
| 9037 | 87.76 | 358.89 | 6816.66 | 2035.41 | 1332.04
| 9132 | 90.4 | 358.09 | 6818.19 | 2130.35 | 1329.54
| 9227 | 90.57 | 357.57 | 6817.38 | 2225.28 | 1325.94
| 9322 | 90.66 | 357.22 | 6816.36 | 2320.18 | 1321.62
| 9418 | 90.75 | 357.39 | 6815.18 | 2416.06 | 1317.11
| 9513 | 88.81 | 357.92 | 6815.55 | 2510.98 | 1313.22
| 9608 | 88.99 | 357.74 | 6817.37 | 2605.89 | 1309.63
| 9703 | 89.34 | 357.65 | 6818.76 | 2700.81 | 1305.81
| 9798 | 89.87 | 357.39 | 6819.41 | 2795.71 | 1301.7
| 9893 | 89.6 | 359.41 | 6819.85 | 2890.67 | 1299.04
| 9988 | 90.4 | 359.24 | 6819.85 | 2985.66 | 1297.93
| 10084 | 89.6 | 359.32 | 6819.85 | 3081.66 | 1296.72
| 10179 | 90.13 | 359.15 | 6820.07 | 3176.65 | 1295.45
| 10274 | 91.01 | 359.32 | 6819.13 | 3271.63 | 1294.18
| 10369 | 90.04 | 358.53 | 6818.26 | 3366.61 | 1292.4
| 10464 | 87.41 | 359.76 | 6820.37 | 3461.56 | 1290.98
| 10559 | 87.76 | 359.68 | 6824.37 | 3556.48 | 1290.52
| 10654 | 86.97 | 357.83 | 6828.74 | 3651.35 | 1288.46
| 10750 | 89.6 | 358.89 | 6831.62 | 3747.26 | 1285.71
| 10845 | 90.13 | 358.45 | 6831.84 | 3842.23 | 1283.51
| 10940 | 90.22 | 358.45 | 6831.55 | 3937.2 | 1280.94
| 11035 | 89.52 | 357.65 | 6831.76 | 4032.14 | 1277.7
| 11130 | 89.08 | 357.22 | 6832.93 | 4127.04 | 1273.45
| 11225 | 89.69 | 357.22 | 6833.95 | 4221.92 | 1268.85
| 11321 | 89.6 | 356.34 | 6834.54 | 4317.77 | 1263.45
| 11359 | 89.69 | 356.42 | 6834.78 | 4355.69 | 1261.05
| 11429 | 89.69 | 356.42 | 6835.15 | 4425.55 | 1256.68

## Lookup (hidden)
North Reference | RetunValue | Grid Type | ReturnValue | Deviation Indicator | ReturnValue
| 3 |  | 0 |  | 4
True |  | SPCS-Colorado Central-NAD27 |  | Directional
Grid |  | SPCS-Colorado Central-NAD83 |  | High Angle
|  | SPCS-Colorado North-NAD27 |  | Horizontal
SPCS-Colorado North-NAD83
SPCS-Colorado South-NAD27
SPCS-Colorado South-NAD83
UTM-Zone 12 NAD27
UTM-Zone 12 NAD83
UTM-Zone 13 NAD27
UTM-Zone 13 NAD83