## Data
Header Information | measured depth (ft) | inclination (°) | azimuth (°) | true vertical depth (ft) | northing +N/-S (ft) | easting +E/-W (ft)
Operator Name | 0 | 0 | 169.64 | 0 | 0 | 0
Extraction Oil and Gas | 16 | 0 | 169.64 | 16 | 0 | 0
Operator Number | 196 | 0.37 | 169.64 | 196 | -0.57 | 0.1
10459 | 393 | 0.31 | 160.48 | 393 | -1.7 | 0.4
Well Name and Number | 852 | 0.75 | 132.73 | 851.98 | -4.91 | 3.02
Hiner 36C-24W | 944 | 0.64 | 164.29 | 943.97 | -5.81 | 3.6
API Number (if available) | 1128 | 1.02 | 166.98 | 1127.95 | -8.4 | 4.25
| 1157 | 0.93 | 168.6 | 1156.94 | -8.88 | 4.35
Location: QQ SEC TWP RGE | 1279 | 1.28 | 167.45 | 1278.92 | -11.18 | 4.84
NENE 36 6N 66W | 1371 | 2.43 | 183.2 | 1370.87 | -14.13 | 4.96
Citing Type: Planned or Actual | 1463 | 5.99 | 175.93 | 1462.61 | -20.87 | 5.19
Actual | 1556 | 5.33 | 170.58 | 1555.16 | -29.97 | 6.24
Deviation Indicator | 1654 | 7.5 | 174.4 | 1652.54 | -40.83 | 7.61
Horizontal | 1745 | 10.42 | 173.81 | 1742.42 | -54.92 | 9.08
North Reference | 1842 | 10.22 | 151.95 | 1837.89 | -71.24 | 14.07
True | 1936 | 9.95 | 145.76 | 1930.44 | -85.32 | 22.56
Grid Type | 2030 | 12.33 | 139.72 | 2022.66 | -99.69 | 33.62
#VALUE! | 2124 | 14.44 | 136.05 | 2114.1 | -115.79 | 48.25
| 2218 | 15.7 | 138.35 | 2204.87 | -133.73 | 64.84
| 2312 | 17.92 | 141.39 | 2294.85 | -154.53 | 82.31
| 2406 | 19.38 | 144.63 | 2383.91 | -178.55 | 100.37
| 2500 | 20.52 | 144.17 | 2472.27 | -204.63 | 119.04
| 2595 | 19.94 | 148.25 | 2561.42 | -231.91 | 137.31
| 2689 | 20.23 | 146.52 | 2649.7 | -259.09 | 154.71
| 2783 | 20.32 | 145.76 | 2737.88 | -286.14 | 172.86
| 2971 | 19.43 | 148.84 | 2914.68 | -339.89 | 207.41
| 3159 | 17.46 | 142.87 | 3093.03 | -389.14 | 240.62
| 3253 | 18.99 | 149.63 | 3182.32 | -413.58 | 256.87
| 3347 | 19.64 | 149.81 | 3271.03 | -440.43 | 272.54
| 3442 | 20.96 | 148.83 | 3360.13 | -468.77 | 289.37
| 3629 | 18.39 | 147.57 | 3536.2 | -522.3 | 322.5
| 3818 | 21.94 | 148.25 | 3713.58 | -577.5 | 357.08
| 3912 | 22.9 | 148.15 | 3800.48 | -607.97 | 375.97
| 4100 | 23.03 | 145.81 | 3973.58 | -669.46 | 415.94
| 4288 | 18.58 | 149.04 | 4149.28 | -725.59 | 452.03
| 4477 | 18.32 | 146.31 | 4328.57 | -776.13 | 484
| 4664 | 19.87 | 142.67 | 4505.28 | -825.86 | 519.58
| 4852 | 17.84 | 145.83 | 4683.19 | -875.1 | 555.13
| 5039 | 17.79 | 145.48 | 4861.22 | -922.33 | 587.41
| 5134 | 19.96 | 151.57 | 4951.12 | -948.56 | 603.36
| 5321 | 18.56 | 149.31 | 5127.65 | -1002.22 | 633.74
| 5509 | 18.13 | 149.25 | 5306.1 | -1053.09 | 663.97
| 5603 | 17.99 | 148.4 | 5395.47 | -1078.02 | 679.05
| 5697 | 19.96 | 151.59 | 5484.36 | -1104.5 | 694.3
| 5885 | 18.17 | 148.45 | 5662.04 | -1157.71 | 724.9
| 5978 | 19.26 | 150.54 | 5750.12 | -1183.42 | 740.03
| 6070 | 19.13 | 145.05 | 5837.02 | -1208.99 | 756.13
| 6164 | 18.34 | 147.19 | 5926.04 | -1234.05 | 772.97
| 6258 | 19.61 | 149.39 | 6014.93 | -1260.05 | 789.02
| 6352 | 18.9 | 148 | 6103.67 | -1286.54 | 805.12
| 6446 | 18.54 | 144.18 | 6192.7 | -1311.57 | 821.93
| 6540 | 20.99 | 139.92 | 6281.16 | -1336.57 | 841.52
| 6634 | 22.59 | 139.57 | 6368.44 | -1363.2 | 864.07
| 6729 | 28.59 | 165.23 | 6454.34 | -1399.21 | 881.77
| 6823 | 38.45 | 186.44 | 6532.88 | -1450.3 | 884.24
| 6917 | 46.52 | 207.52 | 6602.5 | -1509.99 | 865.07
| 7011 | 50.76 | 227.41 | 6664.95 | -1565.21 | 822.26
| 7105 | 50.31 | 247.7 | 6725.07 | -1603.8 | 761.62
| 7199 | 56.23 | 264.39 | 6781.52 | -1621.44 | 688.88
| 7294 | 60.69 | 264.18 | 6831.2 | -1629.51 | 608.34
| 7388 | 62.25 | 263.28 | 6876.1 | -1638.53 | 526.25
| 7482 | 64.59 | 267.36 | 6918.17 | -1645.36 | 442.49
| 7576 | 66.18 | 272.11 | 6957.34 | -1645.73 | 357.07
| 7670 | 66.73 | 272.09 | 6994.89 | -1642.57 | 270.96
| 7764 | 70.36 | 270.28 | 7029.27 | -1640.78 | 183.51
| 7858 | 75.9 | 272.03 | 7056.54 | -1638.95 | 93.61
| 7953 | 83.09 | 272.4 | 7073.85 | -1635.34 | 0.33
| 8047 | 85.78 | 271.3 | 7082.96 | -1632.32 | -93.17
| 8141 | 89.78 | 269.89 | 7086.6 | -1631.34 | -187.07
| 8222 | 89.32 | 269.34 | 7087.24 | -1631.89 | -268.06
| 8353 | 92.43 | 268.25 | 7085.24 | -1634.64 | -399
| 8447 | 88.8 | 268.68 | 7084.23 | -1637.16 | -492.95
| 8541 | 88.8 | 270.57 | 7086.2 | -1637.77 | -586.92
| 8635 | 90.65 | 269.98 | 7086.65 | -1637.32 | -680.91
| 8729 | 90.03 | 272.75 | 7086.09 | -1635.08 | -774.87
| 8823 | 89.48 | 273.88 | 7086.49 | -1629.65 | -868.71
| 8917 | 86.95 | 274.7 | 7089.42 | -1622.62 | -962.4
| 9011 | 88.27 | 274.49 | 7093.34 | -1615.1 | -1056.01
| 9199 | 89.66 | 272.61 | 7096.74 | -1603.46 | -1243.61
| 9293 | 90.49 | 271.74 | 7096.61 | -1599.89 | -1337.54
| 9388 | 90.37 | 270.55 | 7095.9 | -1598 | -1432.51
| 9482 | 90.31 | 269.5 | 7095.34 | -1597.95 | -1526.51
| 9576 | 89.57 | 268.8 | 7095.44 | -1599.35 | -1620.5
| 9670 | 89.75 | 268.61 | 7096 | -1601.47 | -1714.47
| 9764 | 89.69 | 268.79 | 7096.46 | -1603.61 | -1808.45
| 9858 | 89.69 | 269.22 | 7096.97 | -1605.24 | -1902.43
| 9952 | 89.48 | 270.08 | 7097.65 | -1605.81 | -1996.43
| 10045 | 89.57 | 271.16 | 7098.42 | -1604.81 | -2089.42
| 10139 | 90.15 | 270.63 | 7098.65 | -1603.34 | -2183.41
| 10233 | 90.19 | 270.15 | 7098.37 | -1602.7 | -2277.4
| 10327 | 90.09 | 270.58 | 7098.14 | -1602.1 | -2371.4
| 10421 | 90.15 | 271.51 | 7097.94 | -1600.38 | -2465.38
| 10514 | 90.09 | 272.38 | 7097.75 | -1597.23 | -2558.33
| 10608 | 90.03 | 271.72 | 7097.65 | -1593.87 | -2652.27
| 10703 | 90.15 | 271.9 | 7097.5 | -1590.87 | -2747.22
| 10796 | 90.19 | 272.17 | 7097.22 | -1587.56 | -2840.16
| 10891 | 90.15 | 272.08 | 7096.94 | -1584.04 | -2935.09
| 10984 | 90.15 | 271.72 | 7096.7 | -1580.96 | -3028.04
| 11078 | 89.82 | 271.36 | 7096.72 | -1578.43 | -3122.01
| 11172 | 89.75 | 270.47 | 7097.08 | -1576.93 | -3216
| 11264 | 89.78 | 269.6 | 7097.45 | -1576.87 | -3307.99
| 11357 | 89.85 | 268.53 | 7097.75 | -1578.39 | -3400.98
| 11451 | 89.82 | 267.63 | 7098.02 | -1581.54 | -3494.93
| 11545 | 89.82 | 267.42 | 7098.32 | -1585.6 | -3588.84
| 11640 | 89.82 | 267.48 | 7098.62 | -1589.83 | -3683.74
| 11763 | 89.82 | 267.48 | 7099 | -1595.23 | -3806.62

## Lookup (hidden)
North Reference | RetunValue | Grid Type | ReturnValue | Deviation Indicator | ReturnValue
| 2 |  | 0 |  | 4
True |  | SPCS-Colorado Central-NAD27 |  | Directional
Grid |  | SPCS-Colorado Central-NAD83 |  | High Angle
|  | SPCS-Colorado North-NAD27 |  | Horizontal
SPCS-Colorado North-NAD83
SPCS-Colorado South-NAD27
SPCS-Colorado South-NAD83
UTM-Zone 12 NAD27
UTM-Zone 12 NAD83
UTM-Zone 13 NAD27
UTM-Zone 13 NAD83