## Data
Header Information | measured depth (ft) | inclination (°) | azimuth (°) | true vertical depth (ft) | northing +N/-S (ft) | easting +E/-W (ft)
Operator Name | 0 | 0 | 0 | 0 | 0 | 0
Extraction Oil & Gas | 498 | 0.44 | 228.54 | 498 | -1.27 | -1.43
Operator Number | 590 | 0.18 | 224.3 | 589.99 | -1.6 | -1.8
10459 | 683 | 0.26 | 164.72 | 682.99 | -1.91 | -1.85
Well Name and Number | 782 | 0.53 | 150.98 | 781.99 | -2.53 | -1.56
Hiner 36NB-23W | 876 | 1.32 | 146.88 | 875.98 | -3.82 | -0.76
API Number (if available) | 969 | 3.08 | 141.82 | 968.91 | -6.68 | 1.37
| 1063 | 4.66 | 142.39 | 1062.69 | -11.69 | 5.26
Location: QQ SEC TWP RGE | 1158 | 6.42 | 146.26 | 1157.24 | -19.16 | 10.57
NENE 36 6N 66W | 1175 | 6.68 | 148.16 | 1174.13 | -20.79 | 11.62
Citing Type: Planned or Actual | 1284 | 7.3 | 150.61 | 1282.32 | -32.21 | 18.36
Actual | 1378 | 12.4 | 143.64 | 1374.91 | -45.55 | 27.28
Deviation Indicator | 1472 | 14.77 | 143.51 | 1466.27 | -63.32 | 40.39
Horizontal | 1566 | 16.71 | 139.91 | 1556.74 | -83.29 | 56.22
North Reference | 1660 | 17.5 | 141.8 | 1646.59 | -104.73 | 73.66
Grid | 1848 | 15.21 | 135.16 | 1826.98 | -144.44 | 108.54
Grid Type | 1942 | 17.06 | 133.94 | 1917.28 | -162.76 | 127.17
SPCS-Colorado North-NAD83 | 2131 | 17.59 | 131.26 | 2097.7 | -200.83 | 168.6
| 2413 | 17.59 | 133.71 | 2366.52 | -258.37 | 231.43
| 2695 | 16.44 | 143.11 | 2636.23 | -319.75 | 286.2
| 2977 | 16.09 | 148.59 | 2906.95 | -385.02 | 330.52
| 3259 | 13.54 | 144.49 | 3179.56 | -445.25 | 370.07
| 3542 | 14.68 | 147.47 | 3454.03 | -502.46 | 408.6
| 3824 | 18.73 | 143.89 | 3724.08 | -569.19 | 454.51
| 4106 | 18.2 | 140.91 | 3991.56 | -639.95 | 508.97
| 4387 | 14.95 | 137.7 | 4260.86 | -700.84 | 561.05
| 4669 | 15.83 | 138.26 | 4532.74 | -756.44 | 611.13
| 4951 | 14.33 | 133.78 | 4805.03 | -809.29 | 661.94
| 5233 | 15.21 | 137.84 | 5077.72 | -860.86 | 711.97
| 5514 | 14.51 | 136.72 | 5349.32 | -913.82 | 760.85
| 5794 | 9.85 | 135.93 | 5622.94 | -956.58 | 801.57
| 6076 | 6.51 | 134.08 | 5902.03 | -985.04 | 829.84
| 6359 | 3.61 | 132.22 | 6183.9 | -1002.19 | 847.97
| 6578 | 1.41 | 146.3 | 6402.68 | -1009.07 | 854.57
| 6641 | 1.41 | 187.04 | 6465.66 | -1010.48 | 854.91
| 6735 | 12.66 | 251.6 | 6558.85 | -1014.9 | 844.95
| 6829 | 24.09 | 256.56 | 6647.92 | -1022.64 | 816.42
| 6923 | 36.4 | 263.94 | 6728.99 | -1030.07 | 769.84
| 7018 | 50.39 | 267.33 | 6797.86 | -1034.77 | 704.92
| 7112 | 65.07 | 264.77 | 6847.92 | -1040.38 | 625.86
| 7206 | 69.73 | 262.86 | 6884.03 | -1049.75 | 539.62
| 7300 | 72.37 | 260.8 | 6914.56 | -1062.39 | 451.63
| 7394 | 83.36 | 264.83 | 6934.3 | -1073.8 | 360.61
| 7491 | 89.52 | 264.12 | 6940.32 | -1083.12 | 264.29
| 7591 | 92.77 | 265.02 | 6938.32 | -1092.58 | 164.77
| 7685 | 94.53 | 266.36 | 6932.33 | -1099.63 | 71.23
| 7779 | 93.47 | 265.54 | 6925.78 | -1106.25 | -22.3
| 7852 | 91.89 | 267.27 | 6922.36 | -1110.83 | -95.07
| 7915 | 89.78 | 267.25 | 6921.45 | -1113.84 | -157.99
| 8041 | 94.09 | 267.54 | 6917.19 | -1119.56 | -283.76
| 8145 | 94 | 266.82 | 6909.86 | -1124.66 | -387.37
| 8241 | 91.01 | 263.36 | 6905.66 | -1132.87 | -482.9
| 8335 | 88.02 | 264.68 | 6906.46 | -1142.66 | -576.38
| 8429 | 89.43 | 270.08 | 6908.55 | -1146.96 | -670.22
| 8523 | 92.86 | 273.08 | 6906.67 | -1144.37 | -764.14
| 8617 | 89.52 | 270.25 | 6904.72 | -1141.64 | -858.06
| 8711 | 90.4 | 270.3 | 6904.78 | -1141.19 | -952.05
| 8805 | 89.16 | 269.44 | 6905.14 | -1141.4 | -1046.05
| 8899 | 88.55 | 269.95 | 6907.02 | -1141.9 | -1140.03
| 8993 | 87.93 | 269.05 | 6909.91 | -1142.72 | -1233.98
| 9087 | 89.08 | 269.52 | 6912.36 | -1143.89 | -1327.94
| 9181 | 91.1 | 268.83 | 6912.21 | -1145.25 | -1421.92
| 9275 | 89.96 | 268.75 | 6911.35 | -1147.23 | -1515.9
| 9369 | 84.77 | 271.63 | 6915.67 | -1146.93 | -1609.75
| 9463 | 84.94 | 272.72 | 6924.1 | -1143.37 | -1703.31
| 9557 | 88.37 | 272.5 | 6929.58 | -1139.1 | -1797.04
| 9651 | 92.59 | 274.64 | 6928.79 | -1133.25 | -1890.82
| 9747 | 92.24 | 270.98 | 6924.75 | -1128.55 | -1986.61
| 9839 | 92.86 | 268.47 | 6920.65 | -1128.99 | -2078.51
| 9933 | 86.88 | 269.01 | 6920.87 | -1131.06 | -2172.44
| 10027 | 83.62 | 268 | 6928.65 | -1133.5 | -2266.07
| 10121 | 86.61 | 268.27 | 6936.65 | -1136.54 | -2359.67
| 10214 | 89.16 | 267.93 | 6940.08 | -1139.63 | -2452.55
| 10307 | 87.93 | 266.61 | 6942.45 | -1144.05 | -2545.41
| 10401 | 88.02 | 268.02 | 6945.77 | -1148.45 | -2639.24
| 10495 | 87.76 | 271.05 | 6949.23 | -1149.22 | -2733.17
| 10589 | 90.84 | 271.11 | 6950.38 | -1147.45 | -2827.13
| 10683 | 92.95 | 270.79 | 6947.27 | -1145.89 | -2921.06
| 10777 | 91.01 | 270.4 | 6944.02 | -1144.91 | -3015
| 10871 | 89.87 | 272.81 | 6943.3 | -1142.28 | -3108.95
| 10965 | 90.9 | 272.68 | 6942.67 | -1137.78 | -3202.84
| 11058 | 88.11 | 272.93 | 6943.47 | -1133.23 | -3295.71
| 11152 | 90.4 | 272.36 | 6944.69 | -1128.89 | -3389.6
| 11246 | 90.84 | 272.32 | 6943.68 | -1125.05 | -3483.51
| 11340 | 92.77 | 271.49 | 6940.72 | -1121.93 | -3577.41
| 11565 | 97.69 | 272.99 | 6920.21 | -1113.19 | -3801.23
| 11630 | 97.96 | 272.99 | 6911.36 | -1109.83 | -3865.53

## Lookup (hidden)
North Reference | RetunValue | Grid Type | ReturnValue | Deviation Indicator | ReturnValue
| 3 |  | 5 |  | 4
True |  | SPCS-Colorado Central-NAD27 |  | Directional
Grid |  | SPCS-Colorado Central-NAD83 |  | High Angle
|  | SPCS-Colorado North-NAD27 |  | Horizontal
SPCS-Colorado North-NAD83
SPCS-Colorado South-NAD27
SPCS-Colorado South-NAD83
UTM-Zone 12 NAD27
UTM-Zone 12 NAD83
UTM-Zone 13 NAD27
UTM-Zone 13 NAD83