## Data
Header Information | measured depth (ft) | inclination (°) | azimuth (°) | true vertical depth (ft) | northing +N/-S (ft) | easting +E/-W (ft)
Operator Name | 0 | 0 | 0 | 0 | 0 | 0
WHITING OIL AND GAS CORP. | 100 | 0 | 0 | 100 | 0 | 0
Operator Number | 200 | 0 | 0 | 200 | 0 | 0
96155 | 300 | 0 | 0 | 300 | 0 | 0
Well Name and Number | 400 | 0 | 0 | 400 | 0 | 0
Cottonwood 08E-0503 | 500 | 0 | 0 | 500 | 0 | 0
API Number (if available) | 600 | 0 | 0 | 600 | 0 | 0
| 700 | 0 | 0 | 700 | 0 | 0
Location: QQ SEC TWP RGE | 800 | 0 | 0 | 800 | 0 | 0
SWNW S8-T9S-R57W | 900 | 0 | 0 | 900 | 0 | 0
Citing Type: Planned or Actual | 1000 | 0 | 0 | 1000 | 0 | 0
PLANNED | 1100 | 0 | 0 | 1100 | 0 | 0
Deviation Indicator | 1200 | 0 | 0 | 1200 | 0 | 0
Horizontal | 1300 | 0 | 0 | 1300 | 0 | 0
North Reference | 1400 | 0 | 0 | 1400 | 0 | 0
True | 1500 | 0 | 0 | 1500 | 0 | 0
Grid Type | 1600 | 0 | 0 | 1600 | 0 | 0
#VALUE! | 1700 | 0 | 0 | 1700 | 0 | 0
| 1800 | 0 | 0 | 1800 | 0 | 0
| 1900 | 2 | 168 | 1899.98 | -1.707 | 0.363
| 2000 | 4 | 168 | 1999.838 | -6.826 | 1.451
| 2100 | 6 | 168 | 2099.452 | -15.351 | 3.263
| 2200 | 8 | 168 | 2198.702 | -27.271 | 5.797
| 2300 | 10 | 168 | 2297.465 | -42.572 | 9.049
| 2400 | 12 | 168 | 2395.623 | -61.234 | 13.016
| 2500 | 14 | 168 | 2493.055 | -83.237 | 17.693
| 2600 | 16 | 168 | 2589.643 | -108.552 | 23.073
| 2700 | 18 | 168 | 2685.268 | -137.149 | 29.152
| 2800 | 20 | 168 | 2779.816 | -168.993 | 35.92
| 2900 | 20 | 168 | 2873.785 | -202.447 | 43.031
| 3000 | 20 | 168 | 2967.754 | -235.902 | 50.142
| 3100 | 20 | 168 | 3061.723 | -269.356 | 57.253
| 3200 | 20 | 168 | 3155.693 | -302.811 | 64.364
| 3300 | 20 | 168 | 3249.662 | -336.266 | 71.475
| 3400 | 20 | 168 | 3343.631 | -369.72 | 78.586
| 3500 | 20 | 168 | 3437.6 | -403.175 | 85.697
| 3600 | 20 | 168 | 3531.57 | -436.629 | 92.808
| 3700 | 20 | 168 | 3625.539 | -470.084 | 99.919
| 3800 | 20 | 168 | 3719.508 | -503.539 | 107.03
| 3900 | 20 | 168 | 3813.477 | -536.993 | 114.141
| 3940.58 | 20 | 168 | 3851.61 | -550.569 | 117.027
| 4000 | 18.812 | 168 | 3907.653 | -569.88 | 121.132
| 4100 | 16.812 | 168 | 4002.855 | -599.799 | 127.491
| 4200 | 14.812 | 168 | 4099.067 | -626.45 | 133.156
| 4300 | 12.812 | 168 | 4196.17 | -649.8 | 138.119
| 4400 | 10.812 | 168 | 4294.048 | -669.821 | 142.375
| 4500 | 8.812 | 168 | 4392.58 | -686.489 | 145.918
| 4600 | 6.812 | 168 | 4491.647 | -699.783 | 148.743
| 4700 | 4.812 | 168 | 4591.128 | -709.686 | 150.849
| 4800 | 2.812 | 168 | 4690.902 | -716.188 | 152.231
| 4900 | 0.812 | 168 | 4790.847 | -719.281 | 152.888
| 4940.58 | 0 | 0 | 4831.426 | -719.562 | 152.948
| 5000 | 0 | 0 | 4890.846 | -719.562 | 152.948
| 5040.58 | 0 | 0 | 4931.426 | -719.562 | 152.948
| 5050 | 1.036 | 7.55 | 4940.845 | -719.477 | 152.959
| 5100 | 6.536 | 7.55 | 4990.717 | -716.205 | 153.392
| 5150 | 12.036 | 7.55 | 5040.043 | -708.21 | 154.452
| 5200 | 17.536 | 7.55 | 5088.368 | -695.565 | 156.128
| 5250 | 23.036 | 7.55 | 5135.249 | -678.386 | 158.405
| 5300 | 28.536 | 7.55 | 5180.253 | -656.832 | 161.262
| 5350 | 34.036 | 7.55 | 5222.966 | -631.102 | 164.672
| 5400 | 39.536 | 7.55 | 5262.994 | -601.431 | 168.605
| 5450 | 45.036 | 7.55 | 5299.97 | -568.094 | 173.023
| 5500 | 50.536 | 7.55 | 5333.552 | -531.397 | 177.887
| 5550 | 56.036 | 7.55 | 5363.431 | -491.678 | 183.151
| 5600 | 61.536 | 7.55 | 5389.333 | -449.303 | 188.768
| 5650 | 67.036 | 7.55 | 5411.018 | -404.662 | 194.684
| 5700 | 72.536 | 7.55 | 5428.288 | -358.166 | 200.847
| 5750 | 78.036 | 7.55 | 5440.982 | -310.244 | 207.199
| 5800 | 83.536 | 7.55 | 5448.985 | -261.335 | 213.681
| 5850 | 89.036 | 7.55 | 5452.223 | -211.892 | 220.234
| 5858.762 | 90 | 7.55 | 5452.296 | -203.207 | 221.385
| 5900 | 90 | 6.313 | 5452.296 | -162.271 | 226.362
| 6000 | 90 | 3.313 | 5452.296 | -62.635 | 234.751
| 6100 | 90 | 0.313 | 5452.296 | 37.304 | 237.914
| 6110.375 | 90 | 0.002 | 5452.296 | 47.679 | 237.943
| 6200 | 90 | 0.002 | 5452.296 | 137.304 | 237.945
| 6300 | 90 | 0.002 | 5452.296 | 237.304 | 237.948
| 6400 | 90 | 0.002 | 5452.297 | 337.304 | 237.951
| 6500 | 90 | 0.002 | 5452.297 | 437.304 | 237.954
| 6600 | 90 | 0.002 | 5452.297 | 537.304 | 237.956
| 6700 | 90 | 0.002 | 5452.297 | 637.304 | 237.959
| 6800 | 90 | 0.002 | 5452.297 | 737.304 | 237.962
| 6900 | 90 | 0.002 | 5452.297 | 837.304 | 237.965
| 7000 | 90 | 0.002 | 5452.297 | 937.304 | 237.968
| 7100 | 90 | 0.002 | 5452.297 | 1037.304 | 237.97
| 7200 | 90 | 0.002 | 5452.297 | 1137.304 | 237.973
| 7300 | 90 | 0.002 | 5452.297 | 1237.304 | 237.976
| 7400 | 90 | 0.002 | 5452.297 | 1337.304 | 237.979
| 7500 | 90 | 0.002 | 5452.297 | 1437.304 | 237.981
| 7600 | 90 | 0.002 | 5452.297 | 1537.304 | 237.984
| 7700 | 90 | 0.002 | 5452.297 | 1637.304 | 237.987
| 7800 | 90 | 0.002 | 5452.297 | 1737.304 | 237.99
| 7900 | 90 | 0.002 | 5452.297 | 1837.304 | 237.993
| 8000 | 90 | 0.002 | 5452.297 | 1937.304 | 237.995
| 8100 | 90 | 0.002 | 5452.297 | 2037.304 | 237.998
| 8200 | 90 | 0.002 | 5452.297 | 2137.304 | 238.001
| 8300 | 90 | 0.002 | 5452.297 | 2237.304 | 238.004
| 8400 | 90 | 0.002 | 5452.298 | 2337.304 | 238.006
| 8500 | 90 | 0.002 | 5452.298 | 2437.304 | 238.009
| 8600 | 90 | 0.002 | 5452.298 | 2537.304 | 238.012
| 8700 | 90 | 0.002 | 5452.298 | 2637.304 | 238.015
| 8800 | 90 | 0.002 | 5452.298 | 2737.304 | 238.018
| 8900 | 90 | 0.002 | 5452.298 | 2837.304 | 238.02
| 9000 | 90 | 0.002 | 5452.298 | 2937.304 | 238.023
| 9100 | 90 | 0.002 | 5452.298 | 3037.304 | 238.026
| 9200 | 90 | 0.002 | 5452.298 | 3137.304 | 238.029
| 9300 | 90 | 0.002 | 5452.298 | 3237.304 | 238.031
| 9400 | 90 | 0.002 | 5452.298 | 3337.304 | 238.034
| 9500 | 90 | 0.002 | 5452.298 | 3437.304 | 238.037
| 9600 | 90 | 0.002 | 5452.298 | 3537.304 | 238.04
| 9700 | 90 | 0.002 | 5452.298 | 3637.304 | 238.043
| 9800 | 90 | 0.002 | 5452.298 | 3737.304 | 238.045
| 9900 | 90 | 0.002 | 5452.298 | 3837.304 | 238.048
| 10000 | 90 | 0.002 | 5452.298 | 3937.304 | 238.051
| 10100 | 90 | 0.002 | 5452.298 | 4037.304 | 238.054
| 10200 | 90 | 0.002 | 5452.298 | 4137.304 | 238.056
| 10300 | 90 | 0.002 | 5452.298 | 4237.304 | 238.059
| 10400 | 90 | 0.002 | 5452.298 | 4337.304 | 238.062
| 10500 | 90 | 0.002 | 5452.299 | 4437.304 | 238.065
| 10600 | 90 | 0.002 | 5452.299 | 4537.304 | 238.068
| 10700 | 90 | 0.002 | 5452.299 | 4637.304 | 238.07
| 10800 | 90 | 0.002 | 5452.299 | 4737.304 | 238.073
| 10900 | 90 | 0.002 | 5452.299 | 4837.304 | 238.076
| 11000 | 90 | 0.002 | 5452.299 | 4937.304 | 238.079
| 11100 | 90 | 0.002 | 5452.299 | 5037.304 | 238.081
| 11200 | 90 | 0.002 | 5452.299 | 5137.304 | 238.084
| 11300 | 90 | 0.002 | 5452.299 | 5237.304 | 238.087
| 11400 | 90 | 0.002 | 5452.299 | 5337.304 | 238.09
| 11500 | 90 | 0.002 | 5452.299 | 5437.304 | 238.093
| 11600 | 90 | 0.002 | 5452.299 | 5537.304 | 238.095
| 11700 | 90 | 0.002 | 5452.299 | 5637.304 | 238.098
| 11800 | 90 | 0.002 | 5452.299 | 5737.304 | 238.101
| 11900 | 90 | 0.002 | 5452.299 | 5837.304 | 238.104
| 12000 | 90 | 0.002 | 5452.299 | 5937.304 | 238.106
| 12100 | 90 | 0.002 | 5452.299 | 6037.304 | 238.109
| 12200 | 90 | 0.002 | 5452.299 | 6137.304 | 238.112
| 12300 | 90 | 0.002 | 5452.299 | 6237.304 | 238.115
| 12400 | 90 | 0.002 | 5452.299 | 6337.304 | 238.118
| 12500 | 90 | 0.002 | 5452.299 | 6437.304 | 238.12
| 12600 | 90 | 0.002 | 5452.3 | 6537.304 | 238.123
| 12700 | 90 | 0.002 | 5452.3 | 6637.304 | 238.126
| 12800 | 90 | 0.002 | 5452.3 | 6737.304 | 238.129
| 12900 | 90 | 0.002 | 5452.3 | 6837.304 | 238.131
| 13000 | 90 | 0.002 | 5452.3 | 6937.304 | 238.134
| 13100 | 90 | 0.002 | 5452.3 | 7037.304 | 238.137
| 13200 | 90 | 0.002 | 5452.3 | 7137.304 | 238.14
| 13300 | 90 | 0.002 | 5452.3 | 7237.304 | 238.143
| 13400 | 90 | 0.002 | 5452.3 | 7337.304 | 238.145
| 13500 | 90 | 0.002 | 5452.3 | 7437.304 | 238.148
| 13547.946 | 90 | 0.002 | 5452.3 | 7485.25 | 238.149

## Lookup (hidden)
North Reference | RetunValue | Grid Type | ReturnValue | Deviation Indicator | ReturnValue
| 2 |  | 0 |  | 4
True |  | SPCS-Colorado Central-NAD27 |  | Directional
Grid |  | SPCS-Colorado Central-NAD83 |  | High Angle
|  | SPCS-Colorado North-NAD27 |  | Horizontal
SPCS-Colorado North-NAD83
SPCS-Colorado South-NAD27
SPCS-Colorado South-NAD83
UTM-Zone 12 NAD27
UTM-Zone 12 NAD83
UTM-Zone 13 NAD27
UTM-Zone 13 NAD83