## Data
Header Information | measured depth (ft) | inclination (°) | azimuth (°) | true vertical depth (ft) | northing +N/-S (ft) | easting +E/-W (ft)
Operator Name | 0 | 0 | 0 | 0 | 0 | 0
Kerr-McGee | 100 | 0 | 0 | 100 | 0 | 0
Operator Number | 200 | 0 | 0 | 200 | 0 | 0
47120 | 300 | 0 | 0 | 300 | 0 | 0
Well Name and Number | 400 | 0 | 0 | 400 | 0 | 0
HUNZIKER 28N-28HZ | 500 | 0 | 0 | 500 | 0 | 0
API Number (if available) | 600 | 0 | 0 | 600 | 0 | 0
| 700 | 0 | 0 | 700 | 0 | 0
Location: QQ SEC TWP RGE | 800 | 0 | 0 | 800 | 0 | 0
SWSE Sec 28-T2N-R67W | 900 | 0 | 0 | 900 | 0 | 0
Citing Type: Planned or Actual | 1000 | 0 | 0 | 1000 | 0 | 0
Planned | 1100 | 0 | 0 | 1100 | 0 | 0
Deviation Indicator | 1200 | 0 | 0 | 1200 | 0 | 0
Horizontal | 1300 | 0 | 0 | 1300 | 0 | 0
North Reference | 1400 | 0 | 0 | 1400 | 0 | 0
True | 1500 | 0 | 0 | 1500 | 0 | 0
Grid Type | 1600 | 0 | 0 | 1600 | 0 | 0
#VALUE! | 1700 | 0 | 0 | 1700 | 0 | 0
VS Direction: 0° | 1800 | 0 | 0 | 1800 | 0 | 0
| 1900 | 0 | 0 | 1900 | 0 | 0
| 2000 | 0 | 0 | 2000 | 0 | 0
| 2100 | 0 | 0 | 2100 | 0 | 0
| 2200 | 0 | 0 | 2200 | 0 | 0
| 2254 | 0 | 0 | 2254 | 0 | 0
| 2300 | 0.9199 | 211.5 | 2299.99 | -0.31 | -0.19
| 2400 | 2.9199 | 211.5 | 2399.93 | -3.17 | -1.94
| 2499.99 | 4.9199 | 211.5 | 2499.69 | -9 | -5.52
| 2599.99 | 6.9199 | 211.5 | 2599.15 | -17.79 | -10.9
| 2699.99 | 8.9199 | 211.5 | 2698.2 | -29.54 | -18.1
| 2799.99 | 10.9199 | 211.5 | 2796.69 | -44.23 | -27.1
| 2899.99 | 12.9199 | 211.5 | 2894.53 | -61.84 | -37.89
| 2999.99 | 14.9199 | 211.5 | 2991.59 | -82.35 | -50.46
| 3099.99 | 16.9199 | 211.5 | 3087.75 | -105.74 | -64.79
| 3199.99 | 18.9199 | 211.5 | 3182.9 | -131.97 | -80.87
| 3254 | 20 | 211.5 | 3233.82 | -147.31 | -90.27
| 3299.99 | 20 | 211.5 | 3277.04 | -160.72 | -98.49
| 3399.99 | 20 | 211.5 | 3371 | -189.88 | -116.36
| 3499.99 | 20 | 211.5 | 3464.97 | -219.05 | -134.23
| 3599.99 | 20 | 211.5 | 3558.94 | -248.21 | -152.1
| 3699.99 | 20 | 211.5 | 3652.91 | -277.37 | -169.97
| 3799.99 | 20 | 211.5 | 3746.88 | -306.53 | -187.84
| 3899.99 | 20 | 211.5 | 3840.85 | -335.69 | -205.71
| 3999.99 | 20 | 211.5 | 3934.82 | -364.86 | -223.58
| 4099.99 | 20 | 211.5 | 4028.79 | -394.02 | -241.45
| 4199.99 | 20 | 211.5 | 4122.76 | -423.18 | -259.32
| 4299.99 | 20 | 211.5 | 4216.73 | -452.34 | -277.19
| 4399.99 | 20 | 211.5 | 4310.7 | -481.5 | -295.07
| 4499.99 | 20 | 211.5 | 4404.66 | -510.66 | -312.94
| 4599.99 | 20 | 211.5 | 4498.63 | -539.83 | -330.81
| 4699.99 | 20 | 211.5 | 4592.6 | -568.99 | -348.68
| 4799.99 | 20 | 211.5 | 4686.57 | -598.15 | -366.55
| 4899.99 | 20 | 211.5 | 4780.54 | -627.31 | -384.42
| 4999.99 | 20 | 211.5 | 4874.51 | -656.47 | -402.29
| 5099.99 | 20 | 211.5 | 4968.48 | -685.64 | -420.16
| 5199.99 | 20 | 211.5 | 5062.45 | -714.8 | -438.03
| 5299.99 | 20 | 211.5 | 5156.42 | -743.96 | -455.9
| 5399.99 | 20 | 211.5 | 5250.39 | -773.12 | -473.77
| 5499.99 | 20 | 211.5 | 5344.35 | -802.28 | -491.64
| 5599.99 | 20 | 211.5 | 5438.32 | -831.45 | -509.51
| 5699.99 | 20 | 211.5 | 5532.29 | -860.61 | -527.38
| 5799.99 | 20 | 211.5 | 5626.26 | -889.77 | -545.25
| 5848 | 20 | 211.5 | 5671.38 | -903.77 | -553.83
| 5899.99 | 18.9602 | 211.5 | 5720.39 | -918.55 | -562.89
| 5999.99 | 16.9602 | 211.5 | 5815.51 | -944.84 | -579
| 6099.99 | 14.9602 | 211.5 | 5911.65 | -968.29 | -593.37
| 6199.99 | 12.9602 | 211.5 | 6008.69 | -988.86 | -605.97
| 6299.99 | 10.9603 | 211.5 | 6106.52 | -1006.52 | -616.8
| 6399.99 | 8.9603 | 211.5 | 6205 | -1021.27 | -625.84
| 6499.99 | 6.9603 | 211.5 | 6304.04 | -1033.08 | -633.07
| 6599.99 | 4.9603 | 211.5 | 6403.49 | -1041.93 | -638.5
| 6699.99 | 2.9603 | 211.5 | 6503.25 | -1047.82 | -642.11
| 6799.99 | 0.9603 | 211.5 | 6603.18 | -1050.74 | -643.89
| 6848 | 0 | 0 | 6651.19 | -1051.08 | -644.1
| 6899.99 | 0 | 0 | 6703.18 | -1051.08 | -644.1
| 6948.61 | 0 | 0 | 6751.8 | -1051.08 | -644.1
| 6999.99 | 4.1101 | 0.005 | 6803.14 | -1049.24 | -644.1
| 7099.99 | 12.1101 | 0.005 | 6902.05 | -1035.14 | -644.1
| 7199.99 | 20.11 | 0.005 | 6998.05 | -1007.42 | -644.1
| 7299.99 | 28.11 | 0.005 | 7089.25 | -966.6 | -644.1
| 7399.99 | 36.11 | 0.005 | 7173.89 | -913.49 | -644.09
| 7499.98 | 44.11 | 0.005 | 7250.3 | -849.12 | -644.09
| 7599.98 | 52.11 | 0.005 | 7317.02 | -774.73 | -644.08
| 7699.98 | 60.11 | 0.005 | 7372.73 | -691.79 | -644.07
| 7799.98 | 68.11 | 0.005 | 7416.36 | -601.9 | -644.06
| 7899.98 | 76.1099 | 0.005 | 7447.06 | -506.81 | -644.06
| 7999.98 | 84.1099 | 0.005 | 7464.22 | -408.38 | -644.05
| 8073.61 | 90 | 0.005 | 7468 | -334.88 | -644.04
| 8099.98 | 90 | 0.005 | 7468 | -308.51 | -644.04
| 8199.98 | 90 | 0.005 | 7468 | -208.51 | -644.03
| 8299.98 | 90 | 0.005 | 7468 | -108.51 | -644.02
| 8399.98 | 90 | 0.005 | 7468 | -8.51 | -644.01
| 8499.98 | 90 | 0.005 | 7468 | 91.49 | -644
| 8599.98 | 90 | 0.005 | 7468 | 191.49 | -643.99
| 8699.98 | 90 | 0.005 | 7468 | 291.49 | -643.99
| 8799.98 | 90 | 0.005 | 7468 | 391.49 | -643.98
| 8899.98 | 90 | 0.005 | 7468 | 491.49 | -643.97
| 8999.98 | 90 | 0.005 | 7468 | 591.49 | -643.96
| 9099.98 | 90 | 0.005 | 7468 | 691.49 | -643.95
| 9199.98 | 90 | 0.005 | 7468 | 791.49 | -643.94
| 9299.98 | 90 | 0.005 | 7468 | 891.49 | -643.93
| 9399.98 | 90 | 0.005 | 7468 | 991.49 | -643.93
| 9499.98 | 90 | 0.005 | 7468 | 1091.49 | -643.92
| 9599.98 | 90 | 0.005 | 7468 | 1191.49 | -643.91
| 9699.98 | 90 | 0.005 | 7468 | 1291.49 | -643.9
| 9799.98 | 90 | 0.005 | 7468 | 1391.49 | -643.89
| 9899.98 | 90 | 0.005 | 7468 | 1491.49 | -643.88
| 9999.98 | 90 | 0.005 | 7468 | 1591.49 | -643.87
| 10099.98 | 90 | 0.005 | 7468 | 1691.49 | -643.86
| 10199.98 | 90 | 0.005 | 7468 | 1791.49 | -643.86
| 10299.98 | 90 | 0.005 | 7468 | 1891.49 | -643.85
| 10399.98 | 90 | 0.005 | 7468 | 1991.49 | -643.84
| 10499.98 | 90 | 0.005 | 7468 | 2091.49 | -643.83
| 10599.98 | 90 | 0.005 | 7468 | 2191.49 | -643.82
| 10699.98 | 90 | 0.005 | 7468 | 2291.49 | -643.81
| 10799.98 | 90 | 0.005 | 7468 | 2391.49 | -643.8
| 10899.98 | 90 | 0.005 | 7468 | 2491.49 | -643.8
| 10999.98 | 90 | 0.005 | 7468 | 2591.48 | -643.79
| 11099.98 | 90 | 0.005 | 7468 | 2691.48 | -643.78
| 11199.98 | 90 | 0.005 | 7468 | 2791.48 | -643.77
| 11299.98 | 90 | 0.005 | 7468 | 2891.48 | -643.76
| 11399.98 | 90 | 0.005 | 7468 | 2991.48 | -643.75
| 11499.98 | 90 | 0.005 | 7468 | 3091.48 | -643.74
| 11599.98 | 90 | 0.005 | 7468 | 3191.48 | -643.73
| 11699.98 | 90 | 0.005 | 7468 | 3291.48 | -643.73
| 11799.98 | 90 | 0.005 | 7468 | 3391.48 | -643.72
| 11899.98 | 90 | 0.005 | 7468 | 3491.48 | -643.71
| 11999.98 | 90 | 0.005 | 7468 | 3591.48 | -643.7
| 12099.98 | 90 | 0.005 | 7468 | 3691.48 | -643.69
| 12199.98 | 90 | 0.005 | 7468 | 3791.48 | -643.68
| 12299.98 | 90 | 0.005 | 7468 | 3891.48 | -643.67
| 12399.98 | 90 | 0.005 | 7468 | 3991.48 | -643.66
| 12499.97 | 90 | 0.005 | 7468 | 4091.48 | -643.66
| 12599.97 | 90 | 0.005 | 7468 | 4191.48 | -643.65
| 12699.97 | 90 | 0.005 | 7468 | 4291.48 | -643.64
| 12779.66 | 90 | 0.005 | 7468 | 4371.17 | -643.63

## Lookup (hidden)
North Reference | RetunValue | Grid Type | ReturnValue | Deviation Indicator | ReturnValue
| 2 |  | 0 |  | 4
True |  | SPCS-Colorado Central-NAD27 |  | Directional
Grid |  | SPCS-Colorado Central-NAD83 |  | High Angle
|  | SPCS-Colorado North-NAD27 |  | Horizontal
SPCS-Colorado North-NAD83
SPCS-Colorado South-NAD27
SPCS-Colorado South-NAD83
UTM-Zone 12 NAD27
UTM-Zone 12 NAD83
UTM-Zone 13 NAD27
UTM-Zone 13 NAD83