## Data
Header Information | measured depth (ft) | inclination (°) | azimuth (°) | true vertical depth (ft) | northing +N/-S (ft) | easting +E/-W (ft)
Operator Name | 0 | 0 | 0 | 0 | 0 | 0
Kerr-McGee | 100 | 0 | 0 | 100 | 0 | 0
Operator Number | 200 | 0 | 0 | 200 | 0 | 0
47120 | 300 | 0 | 0 | 300 | 0 | 0
Well Name and Number | 400 | 0 | 0 | 400 | 0 | 0
HUNZIKER 2C-28HZ | 500 | 0 | 0 | 500 | 0 | 0
API Number (if available) | 600 | 0 | 0 | 600 | 0 | 0
| 700 | 0 | 0 | 700 | 0 | 0
Location: QQ SEC TWP RGE | 800 | 0 | 0 | 800 | 0 | 0
SWSE Sec 28-T2N-R67W | 900 | 0 | 0 | 900 | 0 | 0
Citing Type: Planned or Actual | 1000 | 0 | 0 | 1000 | 0 | 0
Planned | 1100 | 0 | 0 | 1100 | 0 | 0
Deviation Indicator | 1200 | 0 | 0 | 1200 | 0 | 0
Horizontal | 1300 | 0 | 0 | 1300 | 0 | 0
North Reference | 1400 | 0 | 0 | 1400 | 0 | 0
True | 1500 | 0 | 0 | 1500 | 0 | 0
Grid Type | 1600 | 0 | 0 | 1600 | 0 | 0
#VALUE! | 1700 | 0 | 0 | 1700 | 0 | 0
VS Direction: 0° | 1800 | 0 | 0 | 1800 | 0 | 0
| 1900 | 0 | 0 | 1900 | 0 | 0
| 2000 | 0 | 0 | 2000 | 0 | 0
| 2100 | 0 | 0 | 2100 | 0 | 0
| 2200 | 0 | 0 | 2200 | 0 | 0
| 2300 | 0 | 0 | 2300 | 0 | 0
| 2400 | 0 | 0 | 2400 | 0 | 0
| 2499.99 | 0 | 0 | 2499.99 | 0 | 0
| 2599.99 | 0 | 0 | 2599.99 | 0 | 0
| 2699.99 | 0 | 0 | 2699.99 | 0 | 0
| 2799.99 | 0 | 0 | 2799.99 | 0 | 0
| 2899.99 | 0 | 0 | 2899.99 | 0 | 0
| 2914 | 0 | 0 | 2914 | 0 | 0
| 2999.99 | 1.7199 | 189.6 | 2999.98 | -1.27 | -0.22
| 3099.99 | 3.7199 | 189.6 | 3099.86 | -5.95 | -1.01
| 3199.99 | 5.7199 | 189.6 | 3199.52 | -14.06 | -2.38
| 3299.99 | 7.7199 | 189.6 | 3298.83 | -25.6 | -4.33
| 3399.99 | 9.7199 | 189.6 | 3397.67 | -40.55 | -6.86
| 3499.99 | 11.7199 | 189.6 | 3495.92 | -58.89 | -9.96
| 3599.99 | 13.7199 | 189.6 | 3593.46 | -80.6 | -13.63
| 3699.99 | 15.7199 | 189.6 | 3690.17 | -105.65 | -17.87
| 3799.99 | 17.7198 | 189.6 | 3785.94 | -134.01 | -22.67
| 3899.99 | 19.7198 | 189.6 | 3880.64 | -165.66 | -28.02
| 3914 | 20 | 189.6 | 3893.82 | -170.35 | -28.81
| 3999.99 | 20 | 189.6 | 3974.62 | -199.35 | -33.72
| 4099.99 | 20 | 189.6 | 4068.59 | -233.07 | -39.42
| 4199.99 | 20 | 189.6 | 4162.56 | -266.79 | -45.12
| 4299.99 | 20 | 189.6 | 4256.53 | -300.52 | -50.83
| 4399.99 | 20 | 189.6 | 4350.5 | -334.24 | -56.53
| 4499.99 | 20 | 189.6 | 4444.47 | -367.96 | -62.24
| 4599.99 | 20 | 189.6 | 4538.44 | -401.69 | -67.94
| 4699.99 | 20 | 189.6 | 4632.41 | -435.41 | -73.64
| 4799.99 | 20 | 189.6 | 4726.37 | -469.13 | -79.35
| 4899.99 | 20 | 189.6 | 4820.34 | -502.85 | -85.05
| 4999.99 | 20 | 189.6 | 4914.31 | -536.58 | -90.76
| 5099.99 | 20 | 189.6 | 5008.28 | -570.3 | -96.46
| 5199.99 | 20 | 189.6 | 5102.25 | -604.02 | -102.16
| 5299.99 | 20 | 189.6 | 5196.22 | -637.75 | -107.87
| 5399.99 | 20 | 189.6 | 5290.19 | -671.47 | -113.57
| 5499.99 | 20 | 189.6 | 5384.16 | -705.19 | -119.27
| 5599.99 | 20 | 189.6 | 5478.13 | -738.92 | -124.98
| 5699.99 | 20 | 189.6 | 5572.1 | -772.64 | -130.68
| 5799.99 | 20 | 189.6 | 5666.06 | -806.36 | -136.39
| 5899.99 | 20 | 189.6 | 5760.03 | -840.08 | -142.09
| 5999.99 | 20 | 189.6 | 5854 | -873.81 | -147.79
| 6039 | 20 | 189.6 | 5890.66 | -886.96 | -150.02
| 6099.99 | 18.7802 | 189.6 | 5948.19 | -906.93 | -153.4
| 6199.99 | 16.7802 | 189.6 | 6043.41 | -937.03 | -158.49
| 6299.99 | 14.7803 | 189.6 | 6139.63 | -963.85 | -163.02
| 6399.99 | 12.7803 | 189.6 | 6236.75 | -987.33 | -166.99
| 6499.99 | 10.7803 | 189.6 | 6334.64 | -1007.46 | -170.4
| 6599.99 | 8.7803 | 189.6 | 6433.18 | -1024.21 | -173.23
| 6699.99 | 6.7803 | 189.6 | 6532.26 | -1037.56 | -175.49
| 6799.99 | 4.7803 | 189.6 | 6631.74 | -1047.49 | -177.17
| 6899.99 | 2.7803 | 189.6 | 6731.52 | -1053.99 | -178.27
| 6999.99 | 0.7803 | 189.6 | 6831.47 | -1057.05 | -178.79
| 7039 | 0 | 0 | 6870.48 | -1057.31 | -178.83
| 7099.99 | 0 | 0 | 6931.46 | -1057.31 | -178.83
| 7139.34 | 0 | 0 | 6970.82 | -1057.31 | -178.83
| 7199.99 | 4.8516 | 0.0011 | 7031.39 | -1054.75 | -178.83
| 7299.99 | 12.8516 | 0.0011 | 7130.12 | -1039.37 | -178.83
| 7399.99 | 20.8516 | 0.0011 | 7225.75 | -1010.4 | -178.83
| 7499.98 | 28.8516 | 0.0011 | 7316.41 | -968.41 | -178.83
| 7599.98 | 36.8516 | 0.0011 | 7400.35 | -914.21 | -178.83
| 7699.98 | 44.8516 | 0.0011 | 7475.93 | -848.85 | -178.83
| 7799.98 | 52.8516 | 0.0011 | 7541.68 | -773.61 | -178.83
| 7899.98 | 60.8515 | 0.0011 | 7596.32 | -689.96 | -178.82
| 7999.98 | 68.8515 | 0.0011 | 7638.78 | -599.51 | -178.82
| 8099.98 | 76.8515 | 0.0011 | 7668.24 | -504.03 | -178.82
| 8199.98 | 84.8515 | 0.0011 | 7684.13 | -405.38 | -178.82
| 8269.66 | 90.4259 | 0.0011 | 7687 | -335.79 | -178.82
| 8299.98 | 90.4259 | 0.0011 | 7686.77 | -305.47 | -178.82
| 8399.98 | 90.4259 | 0.0011 | 7686.03 | -205.47 | -178.81
| 8499.98 | 90.4259 | 0.0011 | 7685.28 | -105.48 | -178.81
| 8599.98 | 90.4259 | 0.0011 | 7684.54 | -5.48 | -178.81
| 8699.98 | 90.4259 | 0.0011 | 7683.8 | 94.52 | -178.81
| 8799.98 | 90.4259 | 0.0011 | 7683.05 | 194.51 | -178.81
| 8899.98 | 90.4259 | 0.0011 | 7682.31 | 294.51 | -178.8
| 8999.98 | 90.4259 | 0.0011 | 7681.57 | 394.51 | -178.8
| 9099.98 | 90.4259 | 0.0011 | 7680.82 | 494.5 | -178.8
| 9199.98 | 90.4259 | 0.0011 | 7680.08 | 594.5 | -178.8
| 9299.98 | 90.4259 | 0.0011 | 7679.34 | 694.5 | -178.8
| 9399.98 | 90.4259 | 0.0011 | 7678.59 | 794.5 | -178.79
| 9499.98 | 90.4259 | 0.0011 | 7677.85 | 894.49 | -178.79
| 9599.98 | 90.4259 | 0.0011 | 7677.11 | 994.49 | -178.79
| 9699.98 | 90.4259 | 0.0011 | 7676.36 | 1094.49 | -178.79
| 9799.98 | 90.4259 | 0.0011 | 7675.62 | 1194.48 | -178.79
| 9899.98 | 90.4259 | 0.0011 | 7674.88 | 1294.48 | -178.78
| 9999.98 | 90.4259 | 0.0011 | 7674.13 | 1394.48 | -178.78
| 10099.98 | 90.4259 | 0.0011 | 7673.39 | 1494.47 | -178.78
| 10199.98 | 90.4259 | 0.0011 | 7672.65 | 1594.47 | -178.78
| 10299.98 | 90.4259 | 0.0011 | 7671.9 | 1694.47 | -178.78
| 10399.98 | 90.4259 | 0.0011 | 7671.16 | 1794.47 | -178.77
| 10499.98 | 90.4259 | 0.0011 | 7670.42 | 1894.46 | -178.77
| 10599.98 | 90.4259 | 0.0011 | 7669.67 | 1994.46 | -178.77
| 10699.98 | 90.4259 | 0.0011 | 7668.93 | 2094.46 | -178.77
| 10799.98 | 90.4259 | 0.0011 | 7668.19 | 2194.45 | -178.77
| 10899.98 | 90.4259 | 0.0011 | 7667.44 | 2294.45 | -178.76
| 10999.98 | 90.4259 | 0.0011 | 7666.7 | 2394.45 | -178.76
| 11099.98 | 90.4259 | 0.0011 | 7665.96 | 2494.45 | -178.76
| 11199.98 | 90.4259 | 0.0011 | 7665.21 | 2594.44 | -178.76
| 11299.98 | 90.4259 | 0.0011 | 7664.47 | 2694.44 | -178.76
| 11399.98 | 90.4259 | 0.0011 | 7663.73 | 2794.44 | -178.75
| 11499.98 | 90.4259 | 0.0011 | 7662.98 | 2894.43 | -178.75
| 11599.98 | 90.4259 | 0.0011 | 7662.24 | 2994.43 | -178.75
| 11699.98 | 90.4259 | 0.0011 | 7661.5 | 3094.43 | -178.75
| 11799.98 | 90.4259 | 0.0011 | 7660.75 | 3194.42 | -178.75
| 11899.98 | 90.4259 | 0.0011 | 7660.01 | 3294.42 | -178.74
| 11999.98 | 90.4259 | 0.0011 | 7659.27 | 3394.42 | -178.74
| 12099.98 | 90.4259 | 0.0011 | 7658.52 | 3494.42 | -178.74
| 12199.98 | 90.4259 | 0.0011 | 7657.78 | 3594.41 | -178.74
| 12299.98 | 90.4259 | 0.0011 | 7657.04 | 3694.41 | -178.74
| 12399.98 | 90.4259 | 0.0011 | 7656.29 | 3794.41 | -178.73
| 12499.97 | 90.4259 | 0.0011 | 7655.55 | 3894.4 | -178.73
| 12599.97 | 90.4259 | 0.0011 | 7654.81 | 3994.4 | -178.73
| 12699.97 | 90.4259 | 0.0011 | 7654.06 | 4094.4 | -178.73
| 12799.97 | 90.4259 | 0.0011 | 7653.32 | 4194.39 | -178.73
| 12899.97 | 90.4259 | 0.0011 | 7652.58 | 4294.39 | -178.72
| 12977.47 | 90.4259 | 0.0011 | 7652 | 4371.89 | -178.72

## Lookup (hidden)
North Reference | RetunValue | Grid Type | ReturnValue | Deviation Indicator | ReturnValue
| 2 |  | 0 |  | 4
True |  | SPCS-Colorado Central-NAD27 |  | Directional
Grid |  | SPCS-Colorado Central-NAD83 |  | High Angle
|  | SPCS-Colorado North-NAD27 |  | Horizontal
SPCS-Colorado North-NAD83
SPCS-Colorado South-NAD27
SPCS-Colorado South-NAD83
UTM-Zone 12 NAD27
UTM-Zone 12 NAD83
UTM-Zone 13 NAD27
UTM-Zone 13 NAD83