## Data
Header Information | measured depth (ft) | inclination (°) | azimuth (°) | true vertical depth (ft) | northing +N/-S (ft) | easting +E/-W (ft)
Operator Name | 0 | 0 | 0 | 0 | 0 | 0
Kerr-McGee | 100 | 0 | 0 | 100 | 0 | 0
Operator Number | 200 | 0 | 0 | 200 | 0 | 0
47120 | 300 | 0 | 0 | 300 | 0 | 0
Well Name and Number | 400 | 0 | 0 | 400 | 0 | 0
HUNZIKER 26C-4HZ | 500 | 0 | 0 | 500 | 0 | 0
API Number (if available) | 600 | 0 | 0 | 600 | 0 | 0
| 700 | 0 | 0 | 700 | 0 | 0
Location: QQ SEC TWP RGE | 800 | 0 | 0 | 800 | 0 | 0
SWSE Sec 28-T2N-R67W | 900 | 0 | 0 | 900 | 0 | 0
Citing Type: Planned or Actual | 1000 | 0 | 0 | 1000 | 0 | 0
Planned | 1100 | 0 | 0 | 1100 | 0 | 0
Deviation Indicator | 1200 | 0 | 0 | 1200 | 0 | 0
Horizontal | 1300 | 0 | 0 | 1300 | 0 | 0
North Reference | 1400 | 0 | 0 | 1400 | 0 | 0
True | 1500 | 0 | 0 | 1500 | 0 | 0
Grid Type | 1600 | 0 | 0 | 1600 | 0 | 0
#VALUE! | 1700 | 0 | 0 | 1700 | 0 | 0
VS Direction: 180° | 1800 | 0 | 0 | 1800 | 0 | 0
| 1900 | 0 | 0 | 1900 | 0 | 0
| 2000 | 0 | 0 | 2000 | 0 | 0
| 2004 | 0 | 0 | 2004 | 0 | 0
| 2100 | 1.9199 | 78.5 | 2099.98 | 0.32 | 1.58
| 2200 | 3.9199 | 78.5 | 2199.84 | 1.34 | 6.57
| 2300 | 5.9199 | 78.5 | 2299.47 | 3.05 | 14.97
| 2400 | 7.9199 | 78.5 | 2398.74 | 5.45 | 26.78
| 2499.99 | 9.9199 | 78.5 | 2497.52 | 8.54 | 41.97
| 2599.99 | 11.9199 | 78.5 | 2595.7 | 12.32 | 60.53
| 2699.99 | 13.9199 | 78.5 | 2693.17 | 16.77 | 82.44
| 2799.99 | 15.9199 | 78.5 | 2789.79 | 21.91 | 107.67
| 2899.99 | 17.9199 | 78.5 | 2885.46 | 27.71 | 136.19
| 2999.99 | 19.9199 | 78.5 | 2980.05 | 34.17 | 167.96
| 3004 | 20 | 78.5 | 2983.82 | 34.44 | 169.3
| 3099.99 | 20 | 78.5 | 3074.02 | 40.99 | 201.47
| 3199.99 | 20 | 78.5 | 3167.99 | 47.81 | 234.99
| 3299.99 | 20 | 78.5 | 3261.96 | 54.63 | 268.5
| 3399.99 | 20 | 78.5 | 3355.93 | 61.45 | 302.02
| 3499.99 | 20 | 78.5 | 3449.9 | 68.27 | 335.53
| 3599.99 | 20 | 78.5 | 3543.87 | 75.08 | 369.05
| 3699.99 | 20 | 78.5 | 3637.83 | 81.9 | 402.56
| 3799.99 | 20 | 78.5 | 3731.8 | 88.72 | 436.08
| 3899.99 | 20 | 78.5 | 3825.77 | 95.54 | 469.59
| 3999.99 | 20 | 78.5 | 3919.74 | 102.36 | 503.11
| 4099.99 | 20 | 78.5 | 4013.71 | 109.18 | 536.63
| 4199.99 | 20 | 78.5 | 4107.68 | 116 | 570.14
| 4299.99 | 20 | 78.5 | 4201.65 | 122.82 | 603.66
| 4399.99 | 20 | 78.5 | 4295.62 | 129.63 | 637.17
| 4499.99 | 20 | 78.5 | 4389.59 | 136.45 | 670.69
| 4599.99 | 20 | 78.5 | 4483.56 | 143.27 | 704.2
| 4699.99 | 20 | 78.5 | 4577.53 | 150.09 | 737.72
| 4799.99 | 20 | 78.5 | 4671.49 | 156.91 | 771.23
| 4899.99 | 20 | 78.5 | 4765.46 | 163.73 | 804.75
| 4999.99 | 20 | 78.5 | 4859.43 | 170.55 | 838.26
| 5099.99 | 20 | 78.5 | 4953.4 | 177.37 | 871.78
| 5199.99 | 20 | 78.5 | 5047.37 | 184.18 | 905.29
| 5299.99 | 20 | 78.5 | 5141.34 | 191 | 938.81
| 5399.99 | 20 | 78.5 | 5235.31 | 197.82 | 972.32
| 5499.99 | 20 | 78.5 | 5329.28 | 204.64 | 1005.84
| 5599.99 | 20 | 78.5 | 5423.25 | 211.46 | 1039.36
| 5699.99 | 20 | 78.5 | 5517.22 | 218.28 | 1072.87
| 5799.99 | 20 | 78.5 | 5611.19 | 225.1 | 1106.39
| 5899.99 | 20 | 78.5 | 5705.15 | 231.92 | 1139.9
| 5999.99 | 20 | 78.5 | 5799.12 | 238.73 | 1173.42
| 6096 | 20 | 78.5 | 5889.35 | 245.28 | 1205.6
| 6099.99 | 19.9202 | 78.5 | 5893.09 | 245.55 | 1206.93
| 6199.99 | 17.9202 | 78.5 | 5987.69 | 252.02 | 1238.7
| 6299.99 | 15.9203 | 78.5 | 6083.35 | 257.82 | 1267.22
| 6399.99 | 13.9203 | 78.5 | 6179.97 | 262.95 | 1292.45
| 6499.99 | 11.9203 | 78.5 | 6277.44 | 267.41 | 1314.36
| 6599.99 | 9.9203 | 78.5 | 6375.62 | 271.19 | 1332.92
| 6699.99 | 7.9203 | 78.5 | 6474.41 | 274.28 | 1348.12
| 6799.99 | 5.9203 | 78.5 | 6573.67 | 276.68 | 1359.92
| 6899.99 | 3.9203 | 78.5 | 6673.3 | 278.39 | 1368.33
| 6999.99 | 1.9203 | 78.5 | 6773.16 | 279.4 | 1373.32
| 7096 | 0 | 0 | 6869.16 | 279.73 | 1374.9
| 7099.99 | 0 | 0 | 6873.15 | 279.73 | 1374.9
| 7196.64 | 0 | 0 | 6969.8 | 279.73 | 1374.9
| 7199.99 | 0.2676 | 179.9992 | 6973.15 | 279.72 | 1374.9
| 7299.99 | 8.2676 | 179.9992 | 7072.79 | 272.28 | 1374.9
| 7399.99 | 16.2676 | 179.9992 | 7170.42 | 251.05 | 1374.9
| 7499.98 | 24.2676 | 179.9992 | 7264.16 | 216.44 | 1374.9
| 7599.98 | 32.2676 | 179.9992 | 7352.16 | 169.12 | 1374.9
| 7699.98 | 40.2676 | 179.9992 | 7432.72 | 110.01 | 1374.9
| 7799.98 | 48.2676 | 179.9992 | 7504.27 | 40.27 | 1374.9
| 7899.98 | 56.2675 | 179.9992 | 7565.42 | -38.76 | 1374.9
| 7999.98 | 64.2675 | 179.9992 | 7614.97 | -125.52 | 1374.9
| 8099.98 | 72.2675 | 179.9992 | 7651.97 | -218.34 | 1374.9
| 8199.98 | 80.2675 | 179.9992 | 7675.69 | -315.4 | 1374.9
| 8299.98 | 88.2675 | 179.9992 | 7685.67 | -414.82 | 1374.9
| 8320.37 | 89.8985 | 179.9992 | 7686 | -435.2 | 1374.91
| 8399.98 | 89.8985 | 179.9992 | 7686.14 | -514.81 | 1374.91
| 8499.98 | 89.8985 | 179.9992 | 7686.32 | -614.81 | 1374.91
| 8599.98 | 89.8985 | 179.9992 | 7686.49 | -714.81 | 1374.91
| 8699.98 | 89.8985 | 179.9992 | 7686.67 | -814.81 | 1374.91
| 8799.98 | 89.8985 | 179.9992 | 7686.85 | -914.81 | 1374.91
| 8899.98 | 89.8985 | 179.9992 | 7687.02 | -1014.81 | 1374.91
| 8999.98 | 89.8985 | 179.9992 | 7687.2 | -1114.81 | 1374.91
| 9099.98 | 89.8985 | 179.9992 | 7687.38 | -1214.81 | 1374.92
| 9199.98 | 89.8985 | 179.9992 | 7687.56 | -1314.81 | 1374.92
| 9299.98 | 89.8985 | 179.9992 | 7687.73 | -1414.81 | 1374.92
| 9399.98 | 89.8985 | 179.9992 | 7687.91 | -1514.81 | 1374.92
| 9499.98 | 89.8985 | 179.9992 | 7688.09 | -1614.81 | 1374.92
| 9599.98 | 89.8985 | 179.9992 | 7688.26 | -1714.81 | 1374.92
| 9699.98 | 89.8985 | 179.9992 | 7688.44 | -1814.81 | 1374.92
| 9799.98 | 89.8985 | 179.9992 | 7688.62 | -1914.81 | 1374.93
| 9899.98 | 89.8985 | 179.9992 | 7688.8 | -2014.81 | 1374.93
| 9999.98 | 89.8985 | 179.9992 | 7688.97 | -2114.81 | 1374.93
| 10099.98 | 89.8985 | 179.9992 | 7689.15 | -2214.81 | 1374.93
| 10199.98 | 89.8985 | 179.9992 | 7689.33 | -2314.81 | 1374.93
| 10299.98 | 89.8985 | 179.9992 | 7689.5 | -2414.81 | 1374.93
| 10399.98 | 89.8985 | 179.9992 | 7689.68 | -2514.81 | 1374.93
| 10499.98 | 89.8985 | 179.9992 | 7689.86 | -2614.81 | 1374.94
| 10599.98 | 89.8985 | 179.9992 | 7690.04 | -2714.81 | 1374.94
| 10699.98 | 89.8985 | 179.9992 | 7690.21 | -2814.81 | 1374.94
| 10799.98 | 89.8985 | 179.9992 | 7690.39 | -2914.81 | 1374.94
| 10899.98 | 89.8985 | 179.9992 | 7690.57 | -3014.81 | 1374.94
| 10999.98 | 89.8985 | 179.9992 | 7690.74 | -3114.81 | 1374.94
| 11099.98 | 89.8985 | 179.9992 | 7690.92 | -3214.81 | 1374.94
| 11199.98 | 89.8985 | 179.9992 | 7691.1 | -3314.8 | 1374.94
| 11299.98 | 89.8985 | 179.9992 | 7691.28 | -3414.8 | 1374.95
| 11399.98 | 89.8985 | 179.9992 | 7691.45 | -3514.8 | 1374.95
| 11499.98 | 89.8985 | 179.9992 | 7691.63 | -3614.8 | 1374.95
| 11599.98 | 89.8985 | 179.9992 | 7691.81 | -3714.8 | 1374.95
| 11699.98 | 89.8985 | 179.9992 | 7691.99 | -3814.8 | 1374.95
| 11799.98 | 89.8985 | 179.9992 | 7692.16 | -3914.8 | 1374.95
| 11899.98 | 89.8985 | 179.9992 | 7692.34 | -4014.8 | 1374.95
| 11999.98 | 89.8985 | 179.9992 | 7692.52 | -4114.8 | 1374.96
| 12099.98 | 89.8985 | 179.9992 | 7692.69 | -4214.8 | 1374.96
| 12199.98 | 89.8985 | 179.9992 | 7692.87 | -4314.8 | 1374.96
| 12299.98 | 89.8985 | 179.9992 | 7693.05 | -4414.8 | 1374.96
| 12399.98 | 89.8985 | 179.9992 | 7693.23 | -4514.8 | 1374.96
| 12499.97 | 89.8985 | 179.9992 | 7693.4 | -4614.8 | 1374.96
| 12599.97 | 89.8985 | 179.9992 | 7693.58 | -4714.8 | 1374.96
| 12699.97 | 89.8985 | 179.9992 | 7693.76 | -4814.8 | 1374.97
| 12799.97 | 89.8985 | 179.9992 | 7693.93 | -4914.8 | 1374.97
| 12899.97 | 89.8985 | 179.9992 | 7694.11 | -5014.8 | 1374.97
| 12999.97 | 89.8985 | 179.9992 | 7694.29 | -5114.8 | 1374.97
| 13099.97 | 89.8985 | 179.9992 | 7694.47 | -5214.8 | 1374.97
| 13199.97 | 89.8985 | 179.9992 | 7694.64 | -5314.8 | 1374.97
| 13299.97 | 89.8985 | 179.9992 | 7694.82 | -5414.8 | 1374.97
| 13399.97 | 89.8985 | 179.9992 | 7695 | -5514.8 | 1374.97
| 13499.97 | 89.8985 | 179.9992 | 7695.17 | -5614.8 | 1374.98
| 13599.97 | 89.8985 | 179.9992 | 7695.35 | -5714.8 | 1374.98
| 13699.97 | 89.8985 | 179.9992 | 7695.53 | -5814.8 | 1374.98
| 13799.97 | 89.8985 | 179.9992 | 7695.71 | -5914.8 | 1374.98
| 13899.97 | 89.8985 | 179.9992 | 7695.88 | -6014.8 | 1374.98
| 13965.89 | 89.8985 | 179.9992 | 7696 | -6080.72 | 1374.98

## Lookup (hidden)
North Reference | RetunValue | Grid Type | ReturnValue | Deviation Indicator | ReturnValue
| 2 |  | 0 |  | 4
True |  | SPCS-Colorado Central-NAD27 |  | Directional
Grid |  | SPCS-Colorado Central-NAD83 |  | High Angle
|  | SPCS-Colorado North-NAD27 |  | Horizontal
SPCS-Colorado North-NAD83
SPCS-Colorado South-NAD27
SPCS-Colorado South-NAD83
UTM-Zone 12 NAD27
UTM-Zone 12 NAD83
UTM-Zone 13 NAD27
UTM-Zone 13 NAD83