## Data
Header Information | measured depth (ft) | inclination (°) | azimuth (°) | true vertical depth (ft) | northing +N/-S (ft) | easting +E/-W (ft)
Operator Name | 0 | 0 | 0 | 0 | 0 | 0
Kerr-Mcgee | 100 | 0 | 0 | 100 | 0 | 0
Operator Number | 200 | 0 | 0 | 200 | 0 | 0
47120 | 300 | 0 | 0 | 300 | 0 | 0
Well Name and Number | 400 | 0 | 0 | 400 | 0 | 0
Green 2C-8HZ | 500 | 0 | 0 | 500 | 0 | 0
API Number (if available) | 600 | 0 | 0 | 600 | 0 | 0
| 700 | 0 | 0 | 700 | 0 | 0
Location: QQ SEC TWP RGE | 800 | 0 | 0 | 800 | 0 | 0
NWNW Sec 8-T1N-R65W | 900 | 0 | 0 | 900 | 0 | 0
Citing Type: Planned or Actual | 1000 | 0 | 0 | 1000 | 0 | 0
Planned | 1100 | 0 | 0 | 1100 | 0 | 0
Deviation Indicator | 1200 | 0 | 0 | 1200 | 0 | 0
Horizontal | 1300 | 0 | 0 | 1300 | 0 | 0
North Reference | 1400 | 0 | 0 | 1400 | 0 | 0
True | 1500 | 0 | 0 | 1500 | 0 | 0
Grid Type | 1600 | 0 | 0 | 1600 | 0 | 0
#VALUE! | 1700 | 0 | 0 | 1700 | 0 | 0
| 1800 | 0 | 0 | 1800 | 0 | 0
| 1900 | 0 | 0 | 1900 | 0 | 0
| 2000 | 0 | 0 | 2000 | 0 | 0
| 2100 | 0 | 0 | 2100 | 0 | 0
| 2200 | 0 | 0 | 2200 | 0 | 0
| 2300 | 0 | 0 | 2300 | 0 | 0
| 2400 | 0 | 0 | 2400 | 0 | 0
| 2500 | 0 | 0 | 2500 | 0 | 0
| 2600 | 0 | 0 | 2600 | 0 | 0
| 2673.87 | 0 | 0 | 2673.87 | 0 | 0
| 2700 | 0.5226 | 30 | 2700 | 0.1 | 0.06
| 2800 | 2.5226 | 30 | 2799.96 | 2.4 | 1.39
| 2900 | 4.5226 | 30 | 2899.77 | 7.73 | 4.46
| 3000 | 6.5226 | 30 | 2999.3 | 16.06 | 9.27
| 3100 | 8.5226 | 30 | 3098.43 | 27.4 | 15.82
| 3200 | 10.5226 | 30 | 3197.05 | 41.72 | 24.09
| 3300 | 12.5226 | 30 | 3295.03 | 59.02 | 34.08
| 3400 | 14.5226 | 30 | 3392.25 | 79.27 | 45.77
| 3500 | 16.5226 | 30 | 3488.6 | 102.45 | 59.15
| 3600 | 18.5226 | 30 | 3583.95 | 128.52 | 74.2
| 3700 | 20.5226 | 30 | 3678.2 | 157.46 | 90.91
| 3773.87 | 22 | 30 | 3747.04 | 180.66 | 104.3
| 3800 | 22 | 30 | 3771.27 | 189.13 | 109.2
| 3900 | 22 | 30 | 3863.98 | 221.57 | 127.93
| 4000 | 22 | 30 | 3956.7 | 254.02 | 146.66
| 4100 | 22 | 30 | 4049.42 | 286.46 | 165.39
| 4200 | 22 | 30 | 4142.14 | 318.9 | 184.12
| 4300 | 22 | 30 | 4234.86 | 351.34 | 202.85
| 4400 | 22 | 30 | 4327.58 | 383.78 | 221.58
| 4500 | 22 | 30 | 4420.29 | 416.23 | 240.31
| 4600 | 22 | 30 | 4513.01 | 448.67 | 259.04
| 4700 | 22 | 30 | 4605.73 | 481.11 | 277.77
| 4800 | 22 | 30 | 4698.45 | 513.55 | 296.5
| 4900 | 22 | 30 | 4791.17 | 545.99 | 315.23
| 5000 | 22 | 30 | 4883.89 | 578.44 | 333.96
| 5100 | 22 | 30 | 4976.61 | 610.88 | 352.69
| 5200 | 22 | 30 | 5069.32 | 643.32 | 371.42
| 5300 | 22 | 30 | 5162.04 | 675.76 | 390.15
| 5400 | 22 | 30 | 5254.76 | 708.2 | 408.88
| 5500 | 22 | 30 | 5347.48 | 740.64 | 427.61
| 5600 | 22 | 30 | 5440.2 | 773.09 | 446.34
| 5700 | 22 | 30 | 5532.92 | 805.53 | 465.07
| 5800 | 22 | 30 | 5625.63 | 837.97 | 483.8
| 5900 | 22 | 30 | 5718.35 | 870.41 | 502.53
| 6000 | 22 | 30 | 5811.07 | 902.85 | 521.26
| 6100 | 22 | 30 | 5903.79 | 935.3 | 539.99
| 6200 | 22 | 30 | 5996.51 | 967.74 | 558.72
| 6300 | 22 | 30 | 6089.23 | 1000.18 | 577.45
| 6400 | 22 | 30 | 6181.94 | 1032.62 | 596.18
| 6500 | 22 | 30 | 6274.66 | 1065.06 | 614.91
| 6600 | 22 | 30 | 6367.38 | 1097.51 | 633.64
| 6700 | 22 | 30 | 6460.1 | 1129.95 | 652.38
| 6800 | 22 | 30 | 6552.82 | 1162.39 | 671.11
| 6873.87 | 22 | 30 | 6621.31 | 1186.35 | 684.94
| 6900 | 19.9918 | 34.6721 | 6645.7 | 1194.27 | 689.93
| 6950 | 16.6035 | 46.4512 | 6693.19 | 1206.23 | 699.98
| 7000 | 14.1696 | 63.0165 | 6741.41 | 1213.93 | 710.62
| 7050 | 13.2282 | 83.8726 | 6790.02 | 1217.32 | 721.76
| 7100 | 14.0819 | 104.8619 | 6838.64 | 1216.37 | 733.34
| 7150 | 16.4536 | 121.6832 | 6886.89 | 1211.09 | 745.25
| 7200 | 19.8051 | 133.6772 | 6934.42 | 1201.51 | 757.41
| 7250 | 23.7243 | 142.0895 | 6980.86 | 1187.72 | 769.72
| 7300 | 27.9734 | 148.1556 | 7025.85 | 1169.81 | 782.1
| 7350 | 32.4225 | 152.7038 | 7069.06 | 1147.92 | 794.44
| 7400 | 36.999 | 156.2474 | 7110.16 | 1122.22 | 806.66
| 7450 | 41.6606 | 159.1051 | 7148.83 | 1092.91 | 818.65
| 7500 | 46.381 | 161.4802 | 7184.77 | 1060.2 | 830.33
| 7550 | 51.1434 | 163.5076 | 7217.72 | 1024.35 | 841.62
| 7600 | 55.9364 | 165.2791 | 7247.43 | 985.63 | 852.41
| 7650 | 60.7521 | 166.8602 | 7273.66 | 944.33 | 862.64
| 7700 | 65.5848 | 168.2985 | 7296.23 | 900.77 | 872.22
| 7750 | 70.43 | 169.6305 | 7314.95 | 855.28 | 881.08
| 7800 | 75.2844 | 170.8844 | 7329.68 | 808.2 | 889.16
| 7850 | 80.1453 | 172.0836 | 7340.32 | 759.9 | 896.39
| 7900 | 85.0102 | 173.2478 | 7346.77 | 710.74 | 902.71
| 7950.59 | 89.9347 | 174.4084 | 7349 | 660.51 | 908.14
| 8000 | 89.9347 | 174.4084 | 7349.06 | 611.33 | 912.96
| 8100 | 89.9347 | 174.4084 | 7349.17 | 511.81 | 922.7
| 8200 | 89.9347 | 174.4084 | 7349.29 | 412.29 | 932.45
| 8300 | 89.9347 | 174.4084 | 7349.4 | 312.76 | 942.19
| 8400 | 89.9347 | 174.4084 | 7349.52 | 213.24 | 951.93
| 8500 | 89.9347 | 174.4084 | 7349.63 | 113.71 | 961.68
| 8600 | 89.9347 | 174.4084 | 7349.74 | 14.19 | 971.42
| 8700 | 89.9347 | 174.4084 | 7349.86 | -85.33 | 981.16
| 8800 | 89.9347 | 174.4084 | 7349.97 | -184.86 | 990.91
| 8900 | 89.9347 | 174.4084 | 7350.09 | -284.38 | 1000.65
| 8965.38 | 89.9347 | 174.4084 | 7350.16 | -349.46 | 1007.02
| 9000 | 89.9353 | 175.1007 | 7350.2 | -383.93 | 1010.19
| 9100 | 89.9369 | 177.1007 | 7350.31 | -483.69 | 1016.99
| 9200 | 89.9386 | 179.1007 | 7350.42 | -583.63 | 1020.3
| 9263.73 | 89.9397 | 180.3754 | 7350.49 | -647.36 | 1020.59
| 9300 | 89.9397 | 180.3754 | 7350.53 | -683.63 | 1020.35
| 9400 | 89.9397 | 180.3754 | 7350.63 | -783.62 | 1019.7
| 9500 | 89.9397 | 180.3754 | 7350.74 | -883.62 | 1019.04
| 9600 | 89.9397 | 180.3754 | 7350.84 | -983.62 | 1018.39
| 9700 | 89.9397 | 180.3754 | 7350.95 | -1083.62 | 1017.73
| 9800 | 89.9397 | 180.3754 | 7351.05 | -1183.62 | 1017.08
| 9900 | 89.9397 | 180.3754 | 7351.16 | -1283.61 | 1016.42
| 10000 | 89.9397 | 180.3754 | 7351.26 | -1383.61 | 1015.77
| 10100 | 89.9397 | 180.3754 | 7351.37 | -1483.61 | 1015.11
| 10200 | 89.9397 | 180.3754 | 7351.47 | -1583.61 | 1014.46
| 10300 | 89.9397 | 180.3754 | 7351.58 | -1683.6 | 1013.8
| 10400 | 89.9397 | 180.3754 | 7351.68 | -1783.6 | 1013.15
| 10500 | 89.9397 | 180.3754 | 7351.79 | -1883.6 | 1012.49
| 10600 | 89.9397 | 180.3754 | 7351.89 | -1983.6 | 1011.84
| 10700 | 89.9397 | 180.3754 | 7352 | -2083.6 | 1011.18
| 10800 | 89.9397 | 180.3754 | 7352.1 | -2183.59 | 1010.53
| 10900 | 89.9397 | 180.3754 | 7352.21 | -2283.59 | 1009.87
| 11000 | 89.9397 | 180.3754 | 7352.31 | -2383.59 | 1009.22
| 11100 | 89.9397 | 180.3754 | 7352.42 | -2483.59 | 1008.56
| 11200 | 89.9397 | 180.3754 | 7352.52 | -2583.58 | 1007.91
| 11300 | 89.9397 | 180.3754 | 7352.63 | -2683.58 | 1007.25
| 11400 | 89.9397 | 180.3754 | 7352.74 | -2783.58 | 1006.59
| 11500 | 89.9397 | 180.3754 | 7352.84 | -2883.58 | 1005.94
| 11600 | 89.9397 | 180.3754 | 7352.95 | -2983.58 | 1005.28
| 11700 | 89.9397 | 180.3754 | 7353.05 | -3083.57 | 1004.63
| 11800 | 89.9397 | 180.3754 | 7353.16 | -3183.57 | 1003.97
| 11900 | 89.9397 | 180.3754 | 7353.26 | -3283.57 | 1003.32
| 12000 | 89.9397 | 180.3754 | 7353.37 | -3383.57 | 1002.66
| 12100 | 89.9397 | 180.3754 | 7353.47 | -3483.56 | 1002.01
| 12200 | 89.9397 | 180.3754 | 7353.58 | -3583.56 | 1001.35
| 12300 | 89.9397 | 180.3754 | 7353.68 | -3683.56 | 1000.7
| 12400 | 89.9397 | 180.3754 | 7353.79 | -3783.56 | 1000.04
| 12500 | 89.9397 | 180.3754 | 7353.89 | -3883.56 | 999.39
| 12600 | 89.9397 | 180.3754 | 7354 | -3983.55 | 998.73
| 12700 | 89.9397 | 180.3754 | 7354.1 | -4083.55 | 998.08
| 12800 | 89.9397 | 180.3754 | 7354.21 | -4183.55 | 997.42
| 12900 | 89.9397 | 180.3754 | 7354.31 | -4283.55 | 996.77
| 13000 | 89.9397 | 180.3754 | 7354.42 | -4383.55 | 996.11
| 13100 | 89.9397 | 180.3754 | 7354.52 | -4483.54 | 995.46
| 13200 | 89.9397 | 180.3754 | 7354.63 | -4583.54 | 994.8
| 13300 | 89.9397 | 180.3754 | 7354.73 | -4683.54 | 994.15
| 13400 | 89.9397 | 180.3754 | 7354.84 | -4783.54 | 993.49
| 13500 | 89.9397 | 180.3754 | 7354.95 | -4883.53 | 992.84
| 13552.1 | 89.9397 | 180.3754 | 7355 | -4935.64 | 992.49

## Lookup (hidden)
North Reference | RetunValue | Grid Type | ReturnValue | Deviation Indicator | ReturnValue
| 2 |  | 0 |  | 4
True |  | SPCS-Colorado Central-NAD27 |  | Directional
Grid |  | SPCS-Colorado Central-NAD83 |  | High Angle
|  | SPCS-Colorado North-NAD27 |  | Horizontal
SPCS-Colorado North-NAD83
SPCS-Colorado South-NAD27
SPCS-Colorado South-NAD83
UTM-Zone 12 NAD27
UTM-Zone 12 NAD83
UTM-Zone 13 NAD27
UTM-Zone 13 NAD83