## Data
Header Information | measured depth (ft) | inclination (°) | azimuth (°) | true vertical depth (ft) | northing +N/-S (ft) | easting +E/-W (ft)
Operator Name | 0 | 0 | 0 | 0 | 0 | 0
Kerr-Mcgee | 100 | 0 | 0 | 100 | 0 | 0
Operator Number | 200 | 0 | 0 | 200 | 0 | 0
47120 | 300 | 0 | 0 | 300 | 0 | 0
Well Name and Number | 400 | 0 | 0 | 400 | 0 | 0
Green 2N-8HZ | 500 | 0 | 0 | 500 | 0 | 0
API Number (if available) | 600 | 0 | 0 | 600 | 0 | 0
| 700 | 0 | 0 | 700 | 0 | 0
Location: QQ SEC TWP RGE | 800 | 0 | 0 | 800 | 0 | 0
NWNW Sec 8-T1N-R65W | 900 | 0 | 0 | 900 | 0 | 0
Citing Type: Planned or Actual | 1000 | 0 | 0 | 1000 | 0 | 0
Planned | 1100 | 0 | 0 | 1100 | 0 | 0
Deviation Indicator | 1200 | 0 | 0 | 1200 | 0 | 0
Horizontal | 1300 | 0 | 0 | 1300 | 0 | 0
North Reference | 1400 | 0 | 0 | 1400 | 0 | 0
True | 1500 | 0 | 0 | 1500 | 0 | 0
Grid Type | 1600 | 0 | 0 | 1600 | 0 | 0
#VALUE! | 1700 | 0 | 0 | 1700 | 0 | 0
| 1800 | 0 | 0 | 1800 | 0 | 0
| 1900 | 0 | 0 | 1900 | 0 | 0
| 1950 | 0 | 0 | 1950 | 0 | 0
| 2000 | 1 | 352 | 2000 | 0.43 | -0.06
| 2100 | 3 | 352 | 2099.93 | 3.89 | -0.55
| 2200 | 5 | 352 | 2199.68 | 10.8 | -1.52
| 2300 | 7 | 352 | 2299.13 | 21.15 | -2.97
| 2400 | 9 | 352 | 2398.15 | 34.93 | -4.91
| 2500 | 11 | 352 | 2496.63 | 52.12 | -7.33
| 2600 | 13 | 352 | 2594.44 | 72.71 | -10.22
| 2700 | 15 | 352 | 2691.46 | 96.67 | -13.59
| 2800 | 17 | 352 | 2787.58 | 123.96 | -17.42
| 2900 | 19 | 352 | 2882.68 | 154.56 | -21.72
| 3000 | 21 | 352 | 2976.65 | 188.43 | -26.48
| 3100 | 21 | 352 | 3070.01 | 223.91 | -31.47
| 3200 | 21 | 352 | 3163.36 | 259.4 | -36.46
| 3300 | 21 | 352 | 3256.72 | 294.89 | -41.44
| 3400 | 21 | 352 | 3350.08 | 330.38 | -46.43
| 3500 | 21 | 352 | 3443.44 | 365.87 | -51.42
| 3600 | 21 | 352 | 3536.8 | 401.35 | -56.41
| 3700 | 21 | 352 | 3630.15 | 436.84 | -61.39
| 3800 | 21 | 352 | 3723.51 | 472.33 | -66.38
| 3900 | 21 | 352 | 3816.87 | 507.82 | -71.37
| 4000 | 21 | 352 | 3910.23 | 543.31 | -76.36
| 4100 | 21 | 352 | 4003.59 | 578.79 | -81.34
| 4200 | 21 | 352 | 4096.95 | 614.28 | -86.33
| 4300 | 21 | 352 | 4190.3 | 649.77 | -91.32
| 4400 | 21 | 352 | 4283.66 | 685.26 | -96.31
| 4500 | 21 | 352 | 4377.02 | 720.75 | -101.29
| 4600 | 21 | 352 | 4470.38 | 756.23 | -106.28
| 4700 | 21 | 352 | 4563.74 | 791.72 | -111.27
| 4800 | 21 | 352 | 4657.09 | 827.21 | -116.26
| 4900 | 21 | 352 | 4750.45 | 862.7 | -121.24
| 5000 | 21 | 352 | 4843.81 | 898.19 | -126.23
| 5100 | 21 | 352 | 4937.17 | 933.67 | -131.22
| 5200 | 21 | 352 | 5030.53 | 969.16 | -136.21
| 5300 | 21 | 352 | 5123.88 | 1004.65 | -141.19
| 5400 | 21 | 352 | 5217.24 | 1040.14 | -146.18
| 5500 | 21 | 352 | 5310.6 | 1075.63 | -151.17
| 5600 | 21 | 352 | 5403.96 | 1111.12 | -156.16
| 5690 | 21 | 352 | 5487.98 | 1143.05 | -160.65
| 5700 | 20.8 | 352 | 5497.32 | 1146.59 | -161.14
| 5800 | 18.8 | 352 | 5591.41 | 1180.13 | -165.86
| 5900 | 16.8 | 352 | 5686.61 | 1210.4 | -170.11
| 6000 | 14.8 | 352 | 5782.83 | 1237.36 | -173.9
| 6100 | 12.8 | 352 | 5879.94 | 1260.98 | -177.22
| 6200 | 10.8 | 352 | 5977.82 | 1281.23 | -180.07
| 6300 | 8.8 | 352 | 6076.36 | 1298.09 | -182.43
| 6400 | 6.8 | 352 | 6175.43 | 1311.52 | -184.32
| 6500 | 4.8 | 352 | 6274.91 | 1321.53 | -185.73
| 6600 | 2.8 | 352 | 6374.68 | 1328.09 | -186.65
| 6700 | 0.8 | 352 | 6474.63 | 1331.2 | -187.09
| 6740 | 0 | 0 | 6514.63 | 1331.48 | -187.13
| 6800 | 0 | 0 | 6574.63 | 1331.48 | -187.13
| 6845.41 | 0 | 0 | 6620.04 | 1331.48 | -187.13
| 6850 | 0.459 | 179.9988 | 6624.63 | 1331.46 | -187.13
| 6900 | 5.459 | 179.9988 | 6674.55 | 1328.88 | -187.13
| 6950 | 10.459 | 179.9988 | 6724.05 | 1321.96 | -187.13
| 7000 | 15.459 | 179.9988 | 6772.76 | 1310.75 | -187.13
| 7050 | 20.459 | 179.9988 | 6820.31 | 1295.34 | -187.13
| 7100 | 25.459 | 179.9988 | 6866.33 | 1275.84 | -187.13
| 7150 | 30.459 | 179.9988 | 6910.48 | 1252.41 | -187.13
| 7200 | 35.459 | 179.9988 | 6952.42 | 1225.21 | -187.13
| 7250 | 40.459 | 179.9988 | 6991.83 | 1194.47 | -187.12
| 7300 | 45.459 | 179.9988 | 7028.41 | 1160.41 | -187.12
| 7350 | 50.459 | 179.9988 | 7061.89 | 1123.29 | -187.12
| 7400 | 55.459 | 179.9988 | 7092 | 1083.39 | -187.12
| 7450 | 60.459 | 179.9988 | 7118.51 | 1041.02 | -187.12
| 7500 | 65.459 | 179.9988 | 7141.24 | 996.5 | -187.12
| 7550 | 70.459 | 179.9988 | 7160 | 950.17 | -187.12
| 7600 | 75.459 | 179.9988 | 7174.64 | 902.38 | -187.12
| 7650 | 80.459 | 179.9988 | 7185.07 | 853.49 | -187.12
| 7700 | 85.459 | 179.9988 | 7191.2 | 803.89 | -187.12
| 7744.4 | 89.8993 | 179.9988 | 7193 | 759.53 | -187.12
| 7800 | 89.8993 | 179.9988 | 7193.09 | 703.93 | -187.11
| 7900 | 89.8993 | 179.9988 | 7193.27 | 603.93 | -187.11
| 8000 | 89.8993 | 179.9988 | 7193.44 | 503.93 | -187.11
| 8100 | 89.8993 | 179.9988 | 7193.62 | 403.93 | -187.11
| 8200 | 89.8993 | 179.9988 | 7193.8 | 303.93 | -187.11
| 8300 | 89.8993 | 179.9988 | 7193.97 | 203.93 | -187.1
| 8400 | 89.8993 | 179.9988 | 7194.15 | 103.93 | -187.1
| 8500 | 89.8993 | 179.9988 | 7194.32 | 3.93 | -187.1
| 8600 | 89.8993 | 179.9988 | 7194.5 | -96.07 | -187.1
| 8700 | 89.8993 | 179.9988 | 7194.68 | -196.07 | -187.1
| 8800 | 89.8993 | 179.9988 | 7194.85 | -296.07 | -187.09
| 8900 | 89.8993 | 179.9988 | 7195.03 | -396.07 | -187.09
| 9000 | 89.8993 | 179.9988 | 7195.2 | -496.07 | -187.09
| 9100 | 89.8993 | 179.9988 | 7195.38 | -596.06 | -187.09
| 9200 | 89.8993 | 179.9988 | 7195.55 | -696.06 | -187.09
| 9300 | 89.8993 | 179.9988 | 7195.73 | -796.06 | -187.08
| 9400 | 89.8993 | 179.9988 | 7195.91 | -896.06 | -187.08
| 9500 | 89.8993 | 179.9988 | 7196.08 | -996.06 | -187.08
| 9600 | 89.8993 | 179.9988 | 7196.26 | -1096.06 | -187.08
| 9700 | 89.8993 | 179.9988 | 7196.43 | -1196.06 | -187.08
| 9800 | 89.8993 | 179.9988 | 7196.61 | -1296.06 | -187.07
| 9900 | 89.8993 | 179.9988 | 7196.78 | -1396.06 | -187.07
| 10000 | 89.8993 | 179.9988 | 7196.96 | -1496.06 | -187.07
| 10100 | 89.8993 | 179.9988 | 7197.14 | -1596.06 | -187.07
| 10200 | 89.8993 | 179.9988 | 7197.31 | -1696.06 | -187.07
| 10300 | 89.8993 | 179.9988 | 7197.49 | -1796.06 | -187.06
| 10400 | 89.8993 | 179.9988 | 7197.66 | -1896.06 | -187.06
| 10500 | 89.8993 | 179.9988 | 7197.84 | -1996.06 | -187.06
| 10600 | 89.8993 | 179.9988 | 7198.01 | -2096.06 | -187.06
| 10700 | 89.8993 | 179.9988 | 7198.19 | -2196.06 | -187.06
| 10800 | 89.8993 | 179.9988 | 7198.37 | -2296.06 | -187.05
| 10900 | 89.8993 | 179.9988 | 7198.54 | -2396.06 | -187.05
| 11000 | 89.8993 | 179.9988 | 7198.72 | -2496.06 | -187.05
| 11100 | 89.8993 | 179.9988 | 7198.89 | -2596.06 | -187.05
| 11200 | 89.8993 | 179.9988 | 7199.07 | -2696.06 | -187.05
| 11300 | 89.8993 | 179.9988 | 7199.25 | -2796.06 | -187.04
| 11400 | 89.8993 | 179.9988 | 7199.42 | -2896.06 | -187.04
| 11500 | 89.8993 | 179.9988 | 7199.6 | -2996.06 | -187.04
| 11600 | 89.8993 | 179.9988 | 7199.77 | -3096.06 | -187.04
| 11700 | 89.8993 | 179.9988 | 7199.95 | -3196.06 | -187.04
| 11800 | 89.8993 | 179.9988 | 7200.12 | -3296.06 | -187.03
| 11900 | 89.8993 | 179.9988 | 7200.3 | -3396.06 | -187.03
| 12000 | 89.8993 | 179.9988 | 7200.48 | -3496.06 | -187.03
| 12100 | 89.8993 | 179.9988 | 7200.65 | -3596.06 | -187.03
| 12200 | 89.8993 | 179.9988 | 7200.83 | -3696.06 | -187.03
| 12300 | 89.8993 | 179.9988 | 7201 | -3796.06 | -187.02
| 12400 | 89.8993 | 179.9988 | 7201.18 | -3896.06 | -187.02
| 12500 | 89.8993 | 179.9988 | 7201.35 | -3996.06 | -187.02
| 12600 | 89.8993 | 179.9988 | 7201.53 | -4096.06 | -187.02
| 12700 | 89.8993 | 179.9988 | 7201.71 | -4196.06 | -187.01
| 12800 | 89.8993 | 179.9988 | 7201.88 | -4296.06 | -187.01
| 12900 | 89.8993 | 179.9988 | 7202.06 | -4396.06 | -187.01
| 13000 | 89.8993 | 179.9988 | 7202.23 | -4496.06 | -187.01
| 13100 | 89.8993 | 179.9988 | 7202.41 | -4596.06 | -187.01
| 13200 | 89.8993 | 179.9988 | 7202.59 | -4696.06 | -187
| 13300 | 89.8993 | 179.9988 | 7202.76 | -4796.06 | -187
| 13400 | 89.8993 | 179.9988 | 7202.94 | -4896.06 | -187
| 13435.94 | 89.8993 | 179.9988 | 7203 | -4932 | -187

## Lookup (hidden)
North Reference | RetunValue | Grid Type | ReturnValue | Deviation Indicator | ReturnValue
| 2 |  | 0 |  | 4
True |  | SPCS-Colorado Central-NAD27 |  | Directional
Grid |  | SPCS-Colorado Central-NAD83 |  | High Angle
|  | SPCS-Colorado North-NAD27 |  | Horizontal
SPCS-Colorado North-NAD83
SPCS-Colorado South-NAD27
SPCS-Colorado South-NAD83
UTM-Zone 12 NAD27
UTM-Zone 12 NAD83
UTM-Zone 13 NAD27
UTM-Zone 13 NAD83