## Data
Header Information | measured depth (ft) | inclination (°) | azimuth (°) | true vertical depth (ft) | northing +N/-S (ft) | easting +E/-W (ft)
Operator Name | 0 | 0 | 0 | 0 | 0 | 0
Kerr-Mcgee | 100 | 0 | 0 | 100 | 0 | 0
Operator Number | 200 | 0 | 0 | 200 | 0 | 0
47120 | 300 | 0 | 0 | 300 | 0 | 0
Well Name and Number | 400 | 0 | 0 | 400 | 0 | 0
Green 5N-8HZ | 500 | 0 | 0 | 500 | 0 | 0
API Number (if available) | 600 | 0 | 0 | 600 | 0 | 0
| 700 | 0 | 0 | 700 | 0 | 0
Location: QQ SEC TWP RGE | 800 | 0 | 0 | 800 | 0 | 0
NWNW Sec 8-T1N-R65W | 900 | 0 | 0 | 900 | 0 | 0
Citing Type: Planned or Actual | 1000 | 0 | 0 | 1000 | 0 | 0
Planned | 1100 | 0 | 0 | 1100 | 0 | 0
Deviation Indicator | 1200 | 0 | 0 | 1200 | 0 | 0
Horizontal | 1300 | 0 | 0 | 1300 | 0 | 0
North Reference | 1400 | 0 | 0 | 1400 | 0 | 0
True | 1500 | 0 | 0 | 1500 | 0 | 0
Grid Type | 1600 | 0 | 0 | 1600 | 0 | 0
#VALUE! | 1695.93 | 0 | 0 | 1695.93 | 0 | 0
| 1700 | 0.0814 | 38 | 1700 | 0 | 0
| 1800 | 2.0814 | 38 | 1799.98 | 1.49 | 1.16
| 1900 | 4.0814 | 38 | 1899.83 | 5.73 | 4.47
| 2000 | 6.0814 | 38 | 1999.43 | 12.7 | 9.93
| 2100 | 8.0814 | 38 | 2098.66 | 22.42 | 17.52
| 2200 | 10.0814 | 38 | 2197.4 | 34.86 | 27.23
| 2300 | 12.0814 | 38 | 2295.53 | 50 | 39.06
| 2400 | 14.0814 | 38 | 2392.93 | 67.84 | 53
| 2500 | 16.0814 | 38 | 2489.48 | 88.34 | 69.02
| 2600 | 18.0814 | 38 | 2585.07 | 111.48 | 87.1
| 2700 | 20.0814 | 38 | 2679.57 | 137.24 | 107.23
| 2795.93 | 22 | 38 | 2769.1 | 164.38 | 128.43
| 2800 | 22 | 38 | 2772.87 | 165.58 | 129.37
| 2900 | 22 | 38 | 2865.59 | 195.1 | 152.43
| 3000 | 22 | 38 | 2958.31 | 224.62 | 175.49
| 3100 | 22 | 38 | 3051.03 | 254.14 | 198.56
| 3200 | 22 | 38 | 3143.75 | 283.66 | 221.62
| 3300 | 22 | 38 | 3236.46 | 313.18 | 244.68
| 3400 | 22 | 38 | 3329.18 | 342.7 | 267.75
| 3500 | 22 | 38 | 3421.9 | 372.22 | 290.81
| 3600 | 22 | 38 | 3514.62 | 401.74 | 313.87
| 3700 | 22 | 38 | 3607.34 | 431.26 | 336.94
| 3800 | 22 | 38 | 3700.06 | 460.78 | 360
| 3900 | 22 | 38 | 3792.77 | 490.3 | 383.06
| 4000 | 22 | 38 | 3885.49 | 519.82 | 406.12
| 4100 | 22 | 38 | 3978.21 | 549.33 | 429.19
| 4200 | 22 | 38 | 4070.93 | 578.85 | 452.25
| 4300 | 22 | 38 | 4163.65 | 608.37 | 475.31
| 4400 | 22 | 38 | 4256.37 | 637.89 | 498.38
| 4500 | 22 | 38 | 4349.09 | 667.41 | 521.44
| 4600 | 22 | 38 | 4441.8 | 696.93 | 544.5
| 4700 | 22 | 38 | 4534.52 | 726.45 | 567.57
| 4800 | 22 | 38 | 4627.24 | 755.97 | 590.63
| 4900 | 22 | 38 | 4719.96 | 785.49 | 613.69
| 5000 | 22 | 38 | 4812.68 | 815.01 | 636.76
| 5100 | 22 | 38 | 4905.4 | 844.53 | 659.82
| 5200 | 22 | 38 | 4998.11 | 874.05 | 682.88
| 5300 | 22 | 38 | 5090.83 | 903.57 | 705.94
| 5400 | 22 | 38 | 5183.55 | 933.09 | 729.01
| 5500 | 22 | 38 | 5276.27 | 962.61 | 752.07
| 5600 | 22 | 38 | 5368.99 | 992.13 | 775.13
| 5700 | 22 | 38 | 5461.71 | 1021.65 | 798.2
| 5800 | 22 | 38 | 5554.42 | 1051.16 | 821.26
| 5900 | 22 | 38 | 5647.14 | 1080.68 | 844.32
| 6000 | 22 | 38 | 5739.86 | 1110.2 | 867.39
| 6100 | 22 | 38 | 5832.58 | 1139.72 | 890.45
| 6200 | 22 | 38 | 5925.3 | 1169.24 | 913.51
| 6300 | 22 | 38 | 6018.02 | 1198.76 | 936.58
| 6400 | 22 | 38 | 6110.73 | 1228.28 | 959.64
| 6500 | 22 | 38 | 6203.45 | 1257.8 | 982.7
| 6600 | 22 | 38 | 6296.17 | 1287.32 | 1005.76
| 6705.93 | 22 | 38 | 6394.39 | 1318.59 | 1030.2
| 6750 | 18.8444 | 46.8494 | 6435.69 | 1329.97 | 1040.47
| 6800 | 15.9672 | 60.5951 | 6483.42 | 1338.87 | 1052.36
| 6850 | 14.2753 | 78.7297 | 6531.71 | 1343.46 | 1064.41
| 6900 | 14.1991 | 99.1594 | 6580.21 | 1343.69 | 1076.52
| 6950 | 15.762 | 117.6323 | 6628.53 | 1339.56 | 1088.6
| 7000 | 18.5542 | 131.7701 | 6676.33 | 1331.1 | 1100.55
| 7050 | 22.1146 | 141.9213 | 6723.22 | 1318.39 | 1112.3
| 7100 | 26.1307 | 149.2371 | 6768.85 | 1301.51 | 1123.74
| 7150 | 30.4222 | 154.6694 | 6812.88 | 1280.59 | 1134.8
| 7200 | 34.887 | 158.8498 | 6854.97 | 1255.8 | 1145.38
| 7250 | 39.466 | 162.179 | 6894.81 | 1227.31 | 1155.41
| 7300 | 44.123 | 164.9136 | 6932.08 | 1195.36 | 1164.81
| 7350 | 48.835 | 167.2223 | 6966.5 | 1160.18 | 1173.5
| 7400 | 53.587 | 169.2194 | 6997.81 | 1122.04 | 1181.43
| 7450 | 58.3683 | 170.9851 | 7025.78 | 1081.22 | 1188.54
| 7500 | 63.1716 | 172.5774 | 7050.19 | 1038.05 | 1194.76
| 7550 | 67.9912 | 174.0397 | 7070.86 | 992.85 | 1200.05
| 7600 | 72.823 | 175.4055 | 7087.62 | 945.96 | 1204.37
| 7650 | 77.6634 | 176.7016 | 7100.35 | 897.74 | 1207.69
| 7700 | 82.5098 | 177.9506 | 7108.96 | 848.55 | 1209.99
| 7750 | 87.3596 | 179.1721 | 7113.37 | 798.78 | 1211.24
| 7777.73 | 90.0502 | 179.8444 | 7114 | 771.06 | 1211.47
| 7800 | 90.0502 | 179.8444 | 7113.98 | 748.79 | 1211.53
| 7900 | 90.0502 | 179.8444 | 7113.89 | 648.79 | 1211.81
| 8000 | 90.0502 | 179.8444 | 7113.81 | 548.79 | 1212.08
| 8100 | 90.0502 | 179.8444 | 7113.72 | 448.79 | 1212.35
| 8200 | 90.0502 | 179.8444 | 7113.63 | 348.79 | 1212.62
| 8300 | 90.0502 | 179.8444 | 7113.54 | 248.79 | 1212.89
| 8400 | 90.0502 | 179.8444 | 7113.45 | 148.79 | 1213.16
| 8500 | 90.0502 | 179.8444 | 7113.37 | 48.79 | 1213.44
| 8600 | 90.0502 | 179.8444 | 7113.28 | -51.21 | 1213.71
| 8700 | 90.0502 | 179.8444 | 7113.19 | -151.21 | 1213.98
| 8800 | 90.0502 | 179.8444 | 7113.1 | -251.21 | 1214.25
| 8900 | 90.0502 | 179.8444 | 7113.02 | -351.21 | 1214.52
| 9000 | 90.0502 | 179.8444 | 7112.93 | -451.21 | 1214.79
| 9100 | 90.0502 | 179.8444 | 7112.84 | -551.21 | 1215.07
| 9200 | 90.0502 | 179.8444 | 7112.75 | -651.2 | 1215.34
| 9300 | 90.0502 | 179.8444 | 7112.67 | -751.2 | 1215.61
| 9400 | 90.0502 | 179.8444 | 7112.58 | -851.2 | 1215.88
| 9500 | 90.0502 | 179.8444 | 7112.49 | -951.2 | 1216.15
| 9600 | 90.0502 | 179.8444 | 7112.4 | -1051.2 | 1216.42
| 9700 | 90.0502 | 179.8444 | 7112.32 | -1151.2 | 1216.69
| 9800 | 90.0502 | 179.8444 | 7112.23 | -1251.2 | 1216.97
| 9900 | 90.0502 | 179.8444 | 7112.14 | -1351.2 | 1217.24
| 10000 | 90.0502 | 179.8444 | 7112.05 | -1451.2 | 1217.51
| 10100 | 90.0502 | 179.8444 | 7111.97 | -1551.2 | 1217.78
| 10200 | 90.0502 | 179.8444 | 7111.88 | -1651.2 | 1218.05
| 10300 | 90.0502 | 179.8444 | 7111.79 | -1751.2 | 1218.32
| 10400 | 90.0502 | 179.8444 | 7111.7 | -1851.2 | 1218.6
| 10500 | 90.0502 | 179.8444 | 7111.62 | -1951.2 | 1218.87
| 10600 | 90.0502 | 179.8444 | 7111.53 | -2051.2 | 1219.14
| 10700 | 90.0502 | 179.8444 | 7111.44 | -2151.2 | 1219.41
| 10800 | 90.0502 | 179.8444 | 7111.35 | -2251.2 | 1219.68
| 10900 | 90.0502 | 179.8444 | 7111.26 | -2351.2 | 1219.95
| 11000 | 90.0502 | 179.8444 | 7111.18 | -2451.2 | 1220.23
| 11100 | 90.0502 | 179.8444 | 7111.09 | -2551.2 | 1220.5
| 11200 | 90.0502 | 179.8444 | 7111 | -2651.2 | 1220.77
| 11300 | 90.0502 | 179.8444 | 7110.91 | -2751.2 | 1221.04
| 11400 | 90.0502 | 179.8444 | 7110.83 | -2851.2 | 1221.31
| 11500 | 90.0502 | 179.8444 | 7110.74 | -2951.2 | 1221.58
| 11600 | 90.0502 | 179.8444 | 7110.65 | -3051.19 | 1221.86
| 11700 | 90.0502 | 179.8444 | 7110.56 | -3151.19 | 1222.13
| 11800 | 90.0502 | 179.8444 | 7110.48 | -3251.19 | 1222.4
| 11900 | 90.0502 | 179.8444 | 7110.39 | -3351.19 | 1222.67
| 12000 | 90.0502 | 179.8444 | 7110.3 | -3451.19 | 1222.94
| 12100 | 90.0502 | 179.8444 | 7110.21 | -3551.19 | 1223.21
| 12200 | 90.0502 | 179.8444 | 7110.13 | -3651.19 | 1223.49
| 12300 | 90.0502 | 179.8444 | 7110.04 | -3751.19 | 1223.76
| 12400 | 90.0502 | 179.8444 | 7109.95 | -3851.19 | 1224.03
| 12500 | 90.0502 | 179.8444 | 7109.86 | -3951.19 | 1224.3
| 12600 | 90.0502 | 179.8444 | 7109.78 | -4051.19 | 1224.57
| 12700 | 90.0502 | 179.8444 | 7109.69 | -4151.19 | 1224.84
| 12800 | 90.0502 | 179.8444 | 7109.6 | -4251.19 | 1225.12
| 12900 | 90.0502 | 179.8444 | 7109.51 | -4351.19 | 1225.39
| 13000 | 90.0502 | 179.8444 | 7109.43 | -4451.19 | 1225.66
| 13100 | 90.0502 | 179.8444 | 7109.34 | -4551.19 | 1225.93
| 13200 | 90.0502 | 179.8444 | 7109.25 | -4651.19 | 1226.2
| 13300 | 90.0502 | 179.8444 | 7109.16 | -4751.19 | 1226.47
| 13400 | 90.0502 | 179.8444 | 7109.07 | -4851.19 | 1226.74
| 13485.53 | 90.0502 | 179.8444 | 7109 | -4936.72 | 1226.98

## Lookup (hidden)
North Reference | RetunValue | Grid Type | ReturnValue | Deviation Indicator | ReturnValue
| 2 |  | 0 |  | 4
True |  | SPCS-Colorado Central-NAD27 |  | Directional
Grid |  | SPCS-Colorado Central-NAD83 |  | High Angle
|  | SPCS-Colorado North-NAD27 |  | Horizontal
SPCS-Colorado North-NAD83
SPCS-Colorado South-NAD27
SPCS-Colorado South-NAD83
UTM-Zone 12 NAD27
UTM-Zone 12 NAD83
UTM-Zone 13 NAD27
UTM-Zone 13 NAD83