## Data
Header Information | measured depth (ft) | inclination (°) | azimuth (°) | true vertical depth (ft) | northing +N/-S (ft) | easting +E/-W (ft)
Operator Name | 0 | 0 | 0 | 0 | 0 | 0
Kerr-McGee | 100 | 0 | 0 | 100 | 0 | 0
Operator Number | 200 | 0 | 0 | 200 | 0 | 0
47120 | 300 | 0 | 0 | 300 | 0 | 0
Well Name and Number | 400 | 0 | 0 | 400 | 0 | 0
HUNZIKER 2N-4HZ | 500 | 0 | 0 | 500 | 0 | 0
API Number (if available) | 600 | 0 | 0 | 600 | 0 | 0
| 700 | 0 | 0 | 700 | 0 | 0
Location: QQ SEC TWP RGE | 800 | 0 | 0 | 800 | 0 | 0
SWSE Sec 28-T2N-R67W | 900 | 0 | 0 | 900 | 0 | 0
Citing Type: Planned or Actual | 1000 | 0 | 0 | 1000 | 0 | 0
Planned | 1100 | 0 | 0 | 1100 | 0 | 0
Deviation Indicator | 1200 | 0 | 0 | 1200 | 0 | 0
Horizontal | 1300 | 0 | 0 | 1300 | 0 | 0
North Reference | 1400 | 0 | 0 | 1400 | 0 | 0
True | 1500 | 0 | 0 | 1500 | 0 | 0
Grid Type | 1600 | 0 | 0 | 1600 | 0 | 0
#VALUE! | 1700 | 0 | 0 | 1700 | 0 | 0
VS Direction: 180° | 1800 | 0 | 0 | 1800 | 0 | 0
| 1900 | 0 | 0 | 1900 | 0 | 0
| 2000 | 0 | 0 | 2000 | 0 | 0
| 2100 | 0 | 0 | 2100 | 0 | 0
| 2200 | 0 | 0 | 2200 | 0 | 0
| 2300 | 0 | 0 | 2300 | 0 | 0
| 2400 | 0 | 0 | 2400 | 0 | 0
| 2499.99 | 0 | 0 | 2499.99 | 0 | 0
| 2599.99 | 0 | 0 | 2599.99 | 0 | 0
| 2699.99 | 0 | 0 | 2699.99 | 0 | 0
| 2799.99 | 0 | 0 | 2799.99 | 0 | 0
| 2899.99 | 0 | 0 | 2899.99 | 0 | 0
| 2999.99 | 0 | 0 | 2999.99 | 0 | 0
| 3099.99 | 0 | 0 | 3099.99 | 0 | 0
| 3199.99 | 0 | 0 | 3199.99 | 0 | 0
| 3299.99 | 0 | 0 | 3299.99 | 0 | 0
| 3399.99 | 0 | 0 | 3399.99 | 0 | 0
| 3499.99 | 0 | 0 | 3499.99 | 0 | 0
| 3599.99 | 0 | 0 | 3599.99 | 0 | 0
| 3699.99 | 0 | 0 | 3699.99 | 0 | 0
| 3799.99 | 0 | 0 | 3799.99 | 0 | 0
| 3899.99 | 0 | 0 | 3899.99 | 0 | 0
| 3999.99 | 0 | 0 | 3999.99 | 0 | 0
| 4099.99 | 0 | 0 | 4099.99 | 0 | 0
| 4199.99 | 0 | 0 | 4199.99 | 0 | 0
| 4246 | 0 | 0 | 4246 | 0 | 0
| 4299.99 | 1.0798 | 317.5 | 4299.99 | 0.38 | -0.34
| 4399.99 | 3.0798 | 317.5 | 4399.92 | 3.05 | -2.8
| 4499.99 | 5.0798 | 317.5 | 4499.66 | 8.3 | -7.6
| 4599.99 | 7.0798 | 317.5 | 4599.09 | 16.1 | -14.76
| 4699.99 | 9.0798 | 317.5 | 4698.09 | 26.47 | -24.25
| 4799.99 | 11.0798 | 317.5 | 4796.54 | 39.37 | -36.08
| 4846 | 12 | 317.5 | 4841.62 | 46.16 | -42.29
| 4899.99 | 12 | 317.5 | 4894.43 | 54.43 | -49.88
| 4999.99 | 12 | 317.5 | 4992.25 | 69.76 | -63.92
| 5099.99 | 12 | 317.5 | 5090.06 | 85.09 | -77.97
| 5199.99 | 12 | 317.5 | 5187.88 | 100.42 | -92.02
| 5299.99 | 12 | 317.5 | 5285.69 | 115.75 | -106.06
| 5399.99 | 12 | 317.5 | 5383.51 | 131.08 | -120.11
| 5499.99 | 12 | 317.5 | 5481.32 | 146.4 | -134.15
| 5599.99 | 12 | 317.5 | 5579.14 | 161.73 | -148.2
| 5699.99 | 12 | 317.5 | 5676.95 | 177.06 | -162.25
| 5799.99 | 12 | 317.5 | 5774.76 | 192.39 | -176.29
| 5899.99 | 12 | 317.5 | 5872.58 | 207.72 | -190.34
| 5999.99 | 12 | 317.5 | 5970.39 | 223.05 | -204.39
| 6096 | 12 | 317.5 | 6064.31 | 237.77 | -217.87
| 6099.99 | 11.9202 | 317.5 | 6068.21 | 238.38 | -218.43
| 6199.99 | 9.9202 | 317.5 | 6166.39 | 252.34 | -231.23
| 6299.99 | 7.9203 | 317.5 | 6265.18 | 263.77 | -241.7
| 6399.99 | 5.9203 | 317.5 | 6364.44 | 272.66 | -249.84
| 6499.99 | 3.9203 | 317.5 | 6464.07 | 278.98 | -255.64
| 6599.99 | 1.9203 | 317.5 | 6563.94 | 282.74 | -259.08
| 6696 | 0 | 0 | 6659.93 | 283.92 | -260.17
| 6699.99 | 0 | 0 | 6663.92 | 283.92 | -260.17
| 6796.87 | 0 | 0 | 6760.8 | 283.92 | -260.17
| 6799.99 | 0.2493 | 179.998 | 6763.92 | 283.91 | -260.17
| 6899.99 | 8.2493 | 179.998 | 6863.56 | 276.51 | -260.17
| 6999.99 | 16.2493 | 179.998 | 6961.2 | 255.31 | -260.17
| 7099.99 | 24.2493 | 179.998 | 7054.95 | 220.73 | -260.16
| 7199.99 | 32.2492 | 179.998 | 7142.97 | 173.44 | -260.16
| 7299.99 | 40.2492 | 179.998 | 7223.55 | 114.36 | -260.16
| 7399.99 | 48.2492 | 179.998 | 7295.12 | 44.63 | -260.16
| 7499.98 | 56.2492 | 179.998 | 7356.29 | -34.37 | -260.15
| 7599.98 | 64.2492 | 179.998 | 7405.87 | -121.12 | -260.15
| 7699.98 | 72.2492 | 179.998 | 7442.9 | -213.92 | -260.15
| 7799.98 | 80.2492 | 179.998 | 7466.65 | -310.98 | -260.15
| 7899.98 | 88.2491 | 179.998 | 7476.66 | -410.39 | -260.14
| 7921.87 | 90 | 179.998 | 7477 | -432.28 | -260.14
| 7999.98 | 90 | 179.998 | 7477 | -510.39 | -260.14
| 8099.98 | 90 | 179.998 | 7477 | -610.39 | -260.13
| 8199.98 | 90 | 179.998 | 7477 | -710.39 | -260.13
| 8299.98 | 90 | 179.998 | 7477 | -810.39 | -260.13
| 8399.98 | 90 | 179.998 | 7477 | -910.39 | -260.12
| 8499.98 | 90 | 179.998 | 7477 | -1010.39 | -260.12
| 8599.98 | 90 | 179.998 | 7477 | -1110.39 | -260.12
| 8699.98 | 90 | 179.998 | 7477 | -1210.39 | -260.11
| 8799.98 | 90 | 179.998 | 7477 | -1310.39 | -260.11
| 8899.98 | 90 | 179.998 | 7477 | -1410.39 | -260.11
| 8999.98 | 90 | 179.998 | 7477 | -1510.39 | -260.1
| 9099.98 | 90 | 179.998 | 7477 | -1610.39 | -260.1
| 9199.98 | 90 | 179.998 | 7477 | -1710.39 | -260.1
| 9299.98 | 90 | 179.998 | 7477 | -1810.39 | -260.09
| 9399.98 | 90 | 179.998 | 7477 | -1910.39 | -260.09
| 9499.98 | 90 | 179.998 | 7477 | -2010.39 | -260.09
| 9599.98 | 90 | 179.998 | 7477 | -2110.39 | -260.08
| 9699.98 | 90 | 179.998 | 7477 | -2210.39 | -260.08
| 9799.98 | 90 | 179.998 | 7477 | -2310.39 | -260.07
| 9899.98 | 90 | 179.998 | 7477 | -2410.39 | -260.07
| 9999.98 | 90 | 179.998 | 7477 | -2510.39 | -260.07
| 10099.98 | 90 | 179.998 | 7477 | -2610.39 | -260.06
| 10199.98 | 90 | 179.998 | 7477 | -2710.39 | -260.06
| 10299.98 | 90 | 179.998 | 7477 | -2810.39 | -260.06
| 10399.98 | 90 | 179.998 | 7477 | -2910.38 | -260.05
| 10499.98 | 90 | 179.998 | 7477 | -3010.38 | -260.05
| 10599.98 | 90 | 179.998 | 7477 | -3110.38 | -260.05
| 10699.98 | 90 | 179.998 | 7477 | -3210.38 | -260.04
| 10799.98 | 90 | 179.998 | 7477 | -3310.38 | -260.04
| 10899.98 | 90 | 179.998 | 7477 | -3410.38 | -260.04
| 10999.98 | 90 | 179.998 | 7477 | -3510.38 | -260.03
| 11099.98 | 90 | 179.998 | 7477 | -3610.38 | -260.03
| 11199.98 | 90 | 179.998 | 7477 | -3710.38 | -260.03
| 11299.98 | 90 | 179.998 | 7477 | -3810.38 | -260.02
| 11399.98 | 90 | 179.998 | 7477 | -3910.38 | -260.02
| 11499.98 | 90 | 179.998 | 7477 | -4010.38 | -260.02
| 11599.98 | 90 | 179.998 | 7477 | -4110.38 | -260.01
| 11699.98 | 90 | 179.998 | 7477 | -4210.38 | -260.01
| 11799.98 | 90 | 179.998 | 7477 | -4310.38 | -260
| 11899.98 | 90 | 179.998 | 7477 | -4410.38 | -260
| 11999.98 | 90 | 179.998 | 7477 | -4510.38 | -260
| 12099.98 | 90 | 179.998 | 7477 | -4610.38 | -259.99
| 12199.98 | 90 | 179.998 | 7477 | -4710.38 | -259.99
| 12299.98 | 90 | 179.998 | 7477 | -4810.38 | -259.99
| 12399.98 | 90 | 179.998 | 7477 | -4910.38 | -259.98
| 12499.97 | 90 | 179.998 | 7477 | -5010.38 | -259.98
| 12599.97 | 90 | 179.998 | 7477 | -5110.38 | -259.98
| 12699.97 | 90 | 179.998 | 7477 | -5210.38 | -259.97
| 12799.97 | 90 | 179.998 | 7477 | -5310.38 | -259.97
| 12899.97 | 90 | 179.998 | 7477 | -5410.38 | -259.97
| 12999.97 | 90 | 179.998 | 7477 | -5510.38 | -259.96
| 13099.97 | 90 | 179.998 | 7477 | -5610.38 | -259.96
| 13199.97 | 90 | 179.998 | 7477 | -5710.38 | -259.96
| 13299.97 | 90 | 179.998 | 7477 | -5810.38 | -259.95
| 13399.97 | 90 | 179.998 | 7477 | -5910.38 | -259.95
| 13499.97 | 90 | 179.998 | 7477 | -6010.38 | -259.94
| 13563.79 | 90 | 179.998 | 7477 | -6074.2 | -259.94

## Lookup (hidden)
North Reference | RetunValue | Grid Type | ReturnValue | Deviation Indicator | ReturnValue
| 2 |  | 0 |  | 4
True |  | SPCS-Colorado Central-NAD27 |  | Directional
Grid |  | SPCS-Colorado Central-NAD83 |  | High Angle
|  | SPCS-Colorado North-NAD27 |  | Horizontal
SPCS-Colorado North-NAD83
SPCS-Colorado South-NAD27
SPCS-Colorado South-NAD83
UTM-Zone 12 NAD27
UTM-Zone 12 NAD83
UTM-Zone 13 NAD27
UTM-Zone 13 NAD83