## Data
Header Information | measured depth (ft) | inclination (°) | azimuth (°) | true vertical depth (ft) | northing +N/-S (ft) | easting +E/-W (ft)
Operator Name | 0 | 0 | 0 | 0 | 0 | 0
Kerr-Mcgee | 100 | 0 | 0 | 100 | 0 | 0
Operator Number | 200 | 0 | 0 | 200 | 0 | 0
47120 | 300 | 0 | 0 | 300 | 0 | 0
Well Name and Number | 400 | 0 | 0 | 400 | 0 | 0
Green 4N-8HZ | 500 | 0 | 0 | 500 | 0 | 0
API Number (if available) | 600 | 0 | 0 | 600 | 0 | 0
| 700 | 0 | 0 | 700 | 0 | 0
Location: QQ SEC TWP RGE | 800 | 0 | 0 | 800 | 0 | 0
NWNW Sec 8-T1N-R65W | 900 | 0 | 0 | 900 | 0 | 0
Citing Type: Planned or Actual | 1000 | 0 | 0 | 1000 | 0 | 0
Planned | 1100 | 0 | 0 | 1100 | 0 | 0
Deviation Indicator | 1200 | 0 | 0 | 1200 | 0 | 0
Horizontal | 1300 | 0 | 0 | 1300 | 0 | 0
North Reference | 1400 | 0 | 0 | 1400 | 0 | 0
True | 1500 | 0 | 0 | 1500 | 0 | 0
Grid Type | 1600 | 0 | 0 | 1600 | 0 | 0
#VALUE! | 1700 | 0 | 0 | 1700 | 0 | 0
| 1800 | 0 | 0 | 1800 | 0 | 0
| 1900 | 0 | 0 | 1900 | 0 | 0
| 1936.76 | 0 | 0 | 1936.76 | 0 | 0
| 2000 | 1.2648 | 26 | 1999.99 | 0.63 | 0.31
| 2100 | 3.2648 | 26 | 2099.91 | 4.18 | 2.04
| 2200 | 5.2648 | 26 | 2199.63 | 10.86 | 5.3
| 2300 | 7.2648 | 26 | 2299.03 | 20.67 | 10.08
| 2400 | 9.2648 | 26 | 2397.98 | 33.59 | 16.38
| 2500 | 11.2648 | 26 | 2496.38 | 49.6 | 24.19
| 2600 | 13.2648 | 26 | 2594.09 | 68.7 | 33.51
| 2700 | 15.2648 | 26 | 2691 | 90.84 | 44.31
| 2800 | 17.2648 | 26 | 2787 | 116.01 | 56.58
| 2900 | 19.2648 | 26 | 2881.95 | 144.18 | 70.32
| 2936.76 | 20 | 26 | 2916.58 | 155.28 | 75.74
| 3000 | 20 | 26 | 2976 | 174.72 | 85.22
| 3100 | 20 | 26 | 3069.97 | 205.46 | 100.21
| 3200 | 20 | 26 | 3163.94 | 236.2 | 115.2
| 3300 | 20 | 26 | 3257.91 | 266.94 | 130.2
| 3400 | 20 | 26 | 3351.88 | 297.69 | 145.19
| 3500 | 20 | 26 | 3445.85 | 328.43 | 160.18
| 3600 | 20 | 26 | 3539.82 | 359.17 | 175.18
| 3700 | 20 | 26 | 3633.79 | 389.91 | 190.17
| 3800 | 20 | 26 | 3727.76 | 420.65 | 205.16
| 3900 | 20 | 26 | 3821.73 | 451.39 | 220.16
| 4000 | 20 | 26 | 3915.69 | 482.13 | 235.15
| 4100 | 20 | 26 | 4009.66 | 512.87 | 250.14
| 4200 | 20 | 26 | 4103.63 | 543.61 | 265.14
| 4300 | 20 | 26 | 4197.6 | 574.35 | 280.13
| 4400 | 20 | 26 | 4291.57 | 605.09 | 295.12
| 4500 | 20 | 26 | 4385.54 | 635.83 | 310.12
| 4600 | 20 | 26 | 4479.51 | 666.57 | 325.11
| 4700 | 20 | 26 | 4573.48 | 697.31 | 340.1
| 4800 | 20 | 26 | 4667.45 | 728.05 | 355.1
| 4900 | 20 | 26 | 4761.42 | 758.79 | 370.09
| 5000 | 20 | 26 | 4855.39 | 789.53 | 385.08
| 5100 | 20 | 26 | 4949.36 | 820.28 | 400.07
| 5200 | 20 | 26 | 5043.33 | 851.02 | 415.07
| 5300 | 20 | 26 | 5137.29 | 881.76 | 430.06
| 5400 | 20 | 26 | 5231.26 | 912.5 | 445.05
| 5500 | 20 | 26 | 5325.23 | 943.24 | 460.05
| 5600 | 20 | 26 | 5419.2 | 973.98 | 475.04
| 5700 | 20 | 26 | 5513.17 | 1004.72 | 490.03
| 5800 | 20 | 26 | 5607.14 | 1035.46 | 505.03
| 5900 | 20 | 26 | 5701.11 | 1066.2 | 520.02
| 6000 | 20 | 26 | 5795.08 | 1096.94 | 535.01
| 6100 | 20 | 26 | 5889.05 | 1127.68 | 550.01
| 6200 | 20 | 26 | 5983.02 | 1158.42 | 565
| 6300 | 20 | 26 | 6076.99 | 1189.16 | 579.99
| 6400 | 20 | 26 | 6170.96 | 1219.9 | 594.99
| 6500 | 20 | 26 | 6264.93 | 1250.64 | 609.98
| 6600 | 20 | 26 | 6358.9 | 1281.38 | 624.97
| 6706.76 | 20 | 26 | 6459.22 | 1314.2 | 640.98
| 6750 | 16.2784 | 33.1117 | 6500.31 | 1325.93 | 647.53
| 6800 | 12.4533 | 46.2311 | 6548.75 | 1335.53 | 655.26
| 6850 | 9.7347 | 68.3347 | 6597.83 | 1340.83 | 663.09
| 6900 | 9.1665 | 98.9558 | 6647.18 | 1341.77 | 670.95
| 6950 | 11.0846 | 125.5691 | 6696.43 | 1338.35 | 678.8
| 7000 | 14.5359 | 142.088 | 6745.19 | 1330.6 | 686.57
| 7050 | 18.6894 | 151.9104 | 6793.1 | 1318.57 | 694.21
| 7100 | 23.1703 | 158.1578 | 6839.8 | 1302.37 | 701.64
| 7150 | 27.8206 | 162.4426 | 6884.92 | 1282.1 | 708.83
| 7200 | 32.5678 | 165.5733 | 6928.13 | 1257.93 | 715.7
| 7250 | 37.3746 | 167.9798 | 6969.09 | 1230.03 | 722.22
| 7300 | 42.2205 | 169.9073 | 7007.49 | 1198.63 | 728.33
| 7350 | 47.0932 | 171.5046 | 7043.05 | 1163.96 | 733.98
| 7400 | 51.9848 | 172.867 | 7075.49 | 1126.28 | 739.14
| 7450 | 56.8901 | 174.0583 | 7104.56 | 1085.88 | 743.75
| 7500 | 61.8056 | 175.1232 | 7130.04 | 1043.07 | 747.8
| 7550 | 66.7285 | 176.0942 | 7151.75 | 998.18 | 751.23
| 7600 | 71.6571 | 176.9958 | 7169.5 | 951.54 | 754.04
| 7650 | 76.5896 | 177.8472 | 7183.18 | 903.51 | 756.2
| 7700 | 81.5249 | 178.6643 | 7192.67 | 854.46 | 757.69
| 7750 | 86.4618 | 179.4606 | 7197.9 | 804.75 | 758.51
| 7784.1 | 89.8293 | 179.9982 | 7199 | 770.68 | 758.67
| 7800 | 89.8293 | 179.9982 | 7199.05 | 754.78 | 758.67
| 7900 | 89.8293 | 179.9982 | 7199.35 | 654.78 | 758.67
| 8000 | 89.8293 | 179.9982 | 7199.64 | 554.78 | 758.67
| 8100 | 89.8293 | 179.9982 | 7199.94 | 454.78 | 758.68
| 8200 | 89.8293 | 179.9982 | 7200.24 | 354.78 | 758.68
| 8300 | 89.8293 | 179.9982 | 7200.54 | 254.78 | 758.68
| 8400 | 89.8293 | 179.9982 | 7200.84 | 154.78 | 758.69
| 8500 | 89.8293 | 179.9982 | 7201.13 | 54.78 | 758.69
| 8600 | 89.8293 | 179.9982 | 7201.43 | -45.22 | 758.69
| 8700 | 89.8293 | 179.9982 | 7201.73 | -145.22 | 758.7
| 8800 | 89.8293 | 179.9982 | 7202.03 | -245.22 | 758.7
| 8900 | 89.8293 | 179.9982 | 7202.32 | -345.22 | 758.7
| 9000 | 89.8293 | 179.9982 | 7202.62 | -445.22 | 758.71
| 9100 | 89.8293 | 179.9982 | 7202.92 | -545.22 | 758.71
| 9200 | 89.8293 | 179.9982 | 7203.22 | -645.22 | 758.71
| 9300 | 89.8293 | 179.9982 | 7203.52 | -745.22 | 758.72
| 9400 | 89.8293 | 179.9982 | 7203.81 | -845.22 | 758.72
| 9500 | 89.8293 | 179.9982 | 7204.11 | -945.21 | 758.72
| 9600 | 89.8293 | 179.9982 | 7204.41 | -1045.21 | 758.72
| 9700 | 89.8293 | 179.9982 | 7204.71 | -1145.21 | 758.73
| 9800 | 89.8293 | 179.9982 | 7205.01 | -1245.21 | 758.73
| 9900 | 89.8293 | 179.9982 | 7205.3 | -1345.21 | 758.73
| 10000 | 89.8293 | 179.9982 | 7205.6 | -1445.21 | 758.74
| 10100 | 89.8293 | 179.9982 | 7205.9 | -1545.21 | 758.74
| 10200 | 89.8293 | 179.9982 | 7206.2 | -1645.21 | 758.74
| 10300 | 89.8293 | 179.9982 | 7206.5 | -1745.21 | 758.75
| 10400 | 89.8293 | 179.9982 | 7206.79 | -1845.21 | 758.75
| 10500 | 89.8293 | 179.9982 | 7207.09 | -1945.21 | 758.75
| 10600 | 89.8293 | 179.9982 | 7207.39 | -2045.21 | 758.76
| 10700 | 89.8293 | 179.9982 | 7207.69 | -2145.21 | 758.76
| 10800 | 89.8293 | 179.9982 | 7207.99 | -2245.21 | 758.76
| 10900 | 89.8293 | 179.9982 | 7208.28 | -2345.21 | 758.77
| 11000 | 89.8293 | 179.9982 | 7208.58 | -2445.21 | 758.77
| 11100 | 89.8293 | 179.9982 | 7208.88 | -2545.21 | 758.77
| 11200 | 89.8293 | 179.9982 | 7209.18 | -2645.21 | 758.78
| 11300 | 89.8293 | 179.9982 | 7209.48 | -2745.21 | 758.78
| 11400 | 89.8293 | 179.9982 | 7209.77 | -2845.21 | 758.78
| 11500 | 89.8293 | 179.9982 | 7210.07 | -2945.21 | 758.79
| 11600 | 89.8293 | 179.9982 | 7210.37 | -3045.21 | 758.79
| 11700 | 89.8293 | 179.9982 | 7210.67 | -3145.21 | 758.79
| 11800 | 89.8293 | 179.9982 | 7210.97 | -3245.2 | 758.8
| 11900 | 89.8293 | 179.9982 | 7211.26 | -3345.2 | 758.8
| 12000 | 89.8293 | 179.9982 | 7211.56 | -3445.2 | 758.8
| 12100 | 89.8293 | 179.9982 | 7211.86 | -3545.2 | 758.81
| 12200 | 89.8293 | 179.9982 | 7212.16 | -3645.2 | 758.81
| 12300 | 89.8293 | 179.9982 | 7212.46 | -3745.2 | 758.81
| 12400 | 89.8293 | 179.9982 | 7212.75 | -3845.2 | 758.81
| 12500 | 89.8293 | 179.9982 | 7213.05 | -3945.2 | 758.82
| 12600 | 89.8293 | 179.9982 | 7213.35 | -4045.2 | 758.82
| 12700 | 89.8293 | 179.9982 | 7213.65 | -4145.2 | 758.82
| 12800 | 89.8293 | 179.9982 | 7213.94 | -4245.2 | 758.83
| 12900 | 89.8293 | 179.9982 | 7214.24 | -4345.2 | 758.83
| 13000 | 89.8293 | 179.9982 | 7214.54 | -4445.2 | 758.83
| 13100 | 89.8293 | 179.9982 | 7214.84 | -4545.2 | 758.84
| 13200 | 89.8293 | 179.9982 | 7215.14 | -4645.2 | 758.84
| 13300 | 89.8293 | 179.9982 | 7215.43 | -4745.2 | 758.84
| 13400 | 89.8293 | 179.9982 | 7215.73 | -4845.2 | 758.85
| 13489.72 | 89.8293 | 179.9982 | 7216 | -4934.92 | 758.85

## Lookup (hidden)
North Reference | RetunValue | Grid Type | ReturnValue | Deviation Indicator | ReturnValue
| 2 |  | 0 |  | 4
True |  | SPCS-Colorado Central-NAD27 |  | Directional
Grid |  | SPCS-Colorado Central-NAD83 |  | High Angle
|  | SPCS-Colorado North-NAD27 |  | Horizontal
SPCS-Colorado North-NAD83
SPCS-Colorado South-NAD27
SPCS-Colorado South-NAD83
UTM-Zone 12 NAD27
UTM-Zone 12 NAD83
UTM-Zone 13 NAD27
UTM-Zone 13 NAD83