## Data
Header Information | measured depth (ft) | inclination (°) | azimuth (°) | true vertical depth (ft) | northing +N/-S (ft) | easting +E/-W (ft)
Operator Name | 0 | 0 | 0 | 0 | 0 | 0
Bayswater | 900 | 0 | 0 | 900 | 0 | 0
Operator Number | 1000 | 2 | 334.822 | 999.98 | 1.58 | -0.74
10261 | 1100 | 4 | 334.822 | 1099.84 | 6.32 | -2.97
Well Name and Number | 1200 | 6 | 334.822 | 1199.45 | 14.2 | -6.68
Sherley C-4-9HN | 1245.78 | 6.916 | 334.822 | 1244.94 | 18.86 | -8.87
API Number (if available) | 1300 | 6.916 | 334.822 | 1298.77 | 24.77 | -11.64
| 1400 | 6.916 | 334.822 | 1398.04 | 35.67 | -16.77
Location: QQ SEC TWP RGE | 1500 | 6.916 | 334.822 | 1497.31 | 46.56 | -21.89
Sec.4-T5N-R65W | 1600 | 6.916 | 334.822 | 1596.58 | 57.46 | -27.01
Citing Type: Planned or Actual | 1700 | 6.916 | 334.822 | 1695.86 | 68.36 | -32.13
Planned | 1800 | 6.916 | 334.822 | 1795.13 | 79.25 | -37.26
Deviation Indicator | 1900 | 6.916 | 334.822 | 1894.4 | 90.15 | -42.38
Horizontal | 2000 | 6.916 | 334.822 | 1993.67 | 101.05 | -47.5
North Reference | 2100 | 6.916 | 334.822 | 2092.95 | 111.94 | -52.62
True | 2200 | 6.916 | 334.822 | 2192.22 | 122.84 | -57.75
Grid Type | 2300 | 6.916 | 334.822 | 2291.49 | 133.74 | -62.87
#VALUE! | 2400 | 6.916 | 334.822 | 2390.76 | 144.63 | -67.99
| 2500 | 6.916 | 334.822 | 2490.04 | 155.53 | -73.12
| 2600 | 6.916 | 334.822 | 2589.31 | 166.43 | -78.24
| 2700 | 6.916 | 334.822 | 2688.58 | 177.32 | -83.36
| 2800 | 6.916 | 334.822 | 2787.85 | 188.22 | -88.48
| 2900 | 6.916 | 334.822 | 2887.13 | 199.12 | -93.61
| 3000 | 6.916 | 334.822 | 2986.4 | 210.01 | -98.73
| 3100 | 6.916 | 334.822 | 3085.67 | 220.91 | -103.85
| 3200 | 6.916 | 334.822 | 3184.94 | 231.81 | -108.97
| 3300 | 6.916 | 334.822 | 3284.22 | 242.7 | -114.1
| 3400 | 6.916 | 334.822 | 3383.49 | 253.6 | -119.22
| 3500 | 6.916 | 334.822 | 3482.76 | 264.5 | -124.34
| 3600 | 6.916 | 334.822 | 3582.03 | 275.39 | -129.46
| 3700 | 6.916 | 334.822 | 3681.31 | 286.29 | -134.59
| 3800 | 6.916 | 334.822 | 3780.58 | 297.19 | -139.71
| 3900 | 6.916 | 334.822 | 3879.85 | 308.08 | -144.83
| 4000 | 6.916 | 334.822 | 3979.12 | 318.98 | -149.95
| 4100 | 6.916 | 334.822 | 4078.4 | 329.88 | -155.08
| 4200 | 6.916 | 334.822 | 4177.67 | 340.77 | -160.2
| 4300 | 6.916 | 334.822 | 4276.94 | 351.67 | -165.32
| 4400 | 6.916 | 334.822 | 4376.21 | 362.57 | -170.44
| 4500 | 6.916 | 334.822 | 4475.49 | 373.46 | -175.57
| 4600 | 6.916 | 334.822 | 4574.76 | 384.36 | -180.69
| 4700 | 6.916 | 334.822 | 4674.03 | 395.26 | -185.81
| 4800 | 6.916 | 334.822 | 4773.3 | 406.15 | -190.93
| 4900 | 6.916 | 334.822 | 4872.58 | 417.05 | -196.06
| 5000 | 6.916 | 334.822 | 4971.85 | 427.95 | -201.18
| 5100 | 6.916 | 334.822 | 5071.12 | 438.84 | -206.3
| 5200 | 6.916 | 334.822 | 5170.39 | 449.74 | -211.42
| 5300 | 6.916 | 334.822 | 5269.67 | 460.64 | -216.55
| 5400 | 6.916 | 334.822 | 5368.94 | 471.53 | -221.67
| 5500 | 6.916 | 334.822 | 5468.21 | 482.43 | -226.79
| 5600 | 6.916 | 334.822 | 5567.48 | 493.33 | -231.91
| 5688.22 | 6.916 | 334.822 | 5655.06 | 502.94 | -236.43
| 5700 | 6.68 | 334.822 | 5666.76 | 504.2 | -237.03
| 5800 | 4.68 | 334.822 | 5766.26 | 513.16 | -241.24
| 5900 | 2.68 | 334.822 | 5866.05 | 518.96 | -243.97
| 6000 | 0.68 | 334.822 | 5966 | 521.62 | -245.21
| 6034 | 0 | 0 | 6000 | 521.8 | -245.3
| 6208.41 | 0 | 0 | 6174.42 | 521.8 | -245.3
| 6300 | 7.327 | 180.394 | 6265.75 | 515.95 | -245.34
| 6400 | 15.327 | 180.394 | 6363.73 | 496.33 | -245.48
| 6500 | 23.327 | 180.394 | 6458.01 | 463.26 | -245.7
| 6600 | 31.327 | 180.394 | 6546.78 | 417.39 | -246.02
| 6700 | 39.327 | 180.394 | 6628.3 | 359.62 | -246.42
| 6800 | 47.327 | 180.394 | 6700.99 | 291.06 | -246.89
| 6900 | 55.327 | 180.394 | 6763.43 | 213.05 | -247.42
| 7000 | 63.327 | 180.394 | 6814.4 | 127.11 | -248.02
| 7100 | 71.327 | 180.394 | 6852.91 | 34.92 | -248.65
| 7200 | 79.327 | 180.394 | 6878.22 | -61.74 | -249.31
| 7300 | 87.327 | 180.394 | 6889.84 | -160.98 | -250
| 7335.42 | 90.16 | 180.394 | 6890.61 | -196.38 | -250.24
| 7400 | 90.16 | 180.394 | 6890.43 | -260.96 | -250.69
| 7500 | 90.16 | 180.394 | 6890.15 | -360.96 | -251.37
| 7600 | 90.16 | 180.394 | 6889.87 | -460.96 | -252.06
| 7700 | 90.16 | 180.394 | 6889.59 | -560.95 | -252.75
| 7800 | 90.16 | 180.394 | 6889.32 | -660.95 | -253.44
| 7900 | 90.16 | 180.394 | 6889.04 | -760.95 | -254.13
| 8000 | 90.16 | 180.394 | 6888.76 | -860.95 | -254.81
| 8100 | 90.16 | 180.394 | 6888.48 | -960.94 | -255.5
| 8200 | 90.16 | 180.394 | 6888.2 | -1060.94 | -256.19
| 8300 | 90.16 | 180.394 | 6887.92 | -1160.94 | -256.88
| 8400 | 90.16 | 180.394 | 6887.64 | -1260.94 | -257.57
| 8500 | 90.16 | 180.394 | 6887.36 | -1360.93 | -258.25
| 8600 | 90.16 | 180.394 | 6887.08 | -1460.93 | -258.94
| 8700 | 90.16 | 180.394 | 6886.8 | -1560.93 | -259.63
| 8800 | 90.16 | 180.394 | 6886.52 | -1660.92 | -260.32
| 8900 | 90.16 | 180.394 | 6886.24 | -1760.92 | -261.01
| 9000 | 90.16 | 180.394 | 6885.96 | -1860.92 | -261.69
| 9100 | 90.16 | 180.394 | 6885.68 | -1960.92 | -262.38
| 9200 | 90.16 | 180.394 | 6885.41 | -2060.91 | -263.07
| 9300 | 90.16 | 180.394 | 6885.13 | -2160.91 | -263.76
| 9400 | 90.16 | 180.394 | 6884.85 | -2260.91 | -264.45
| 9500 | 90.16 | 180.394 | 6884.57 | -2360.91 | -265.13
| 9600 | 90.16 | 180.394 | 6884.29 | -2460.9 | -265.82
| 9700 | 90.16 | 180.394 | 6884.01 | -2560.9 | -266.51
| 9800 | 90.16 | 180.394 | 6883.73 | -2660.9 | -267.2
| 9900 | 90.16 | 180.394 | 6883.45 | -2760.89 | -267.89
| 10000 | 90.16 | 180.394 | 6883.17 | -2860.89 | -268.57
| 10100 | 90.16 | 180.394 | 6882.89 | -2960.89 | -269.26
| 10200 | 90.16 | 180.394 | 6882.61 | -3060.89 | -269.95
| 10300 | 90.16 | 180.394 | 6882.33 | -3160.88 | -270.64
| 10400 | 90.16 | 180.394 | 6882.05 | -3260.88 | -271.33
| 10500 | 90.16 | 180.394 | 6881.78 | -3360.88 | -272.01
| 10600 | 90.16 | 180.394 | 6881.5 | -3460.87 | -272.7
| 10700 | 90.16 | 180.394 | 6881.22 | -3560.87 | -273.39
| 10800 | 90.16 | 180.394 | 6880.94 | -3660.87 | -274.08
| 10900 | 90.16 | 180.394 | 6880.66 | -3760.87 | -274.77
| 11000 | 90.16 | 180.394 | 6880.38 | -3860.86 | -275.45
| 11100 | 90.16 | 180.394 | 6880.1 | -3960.86 | -276.14
| 11200 | 90.16 | 180.394 | 6879.82 | -4060.86 | -276.83
| 11300 | 90.16 | 180.394 | 6879.54 | -4160.86 | -277.52
| 11400 | 90.16 | 180.394 | 6879.26 | -4260.85 | -278.21
| 11500 | 90.16 | 180.394 | 6878.98 | -4360.85 | -278.89
| 11600 | 90.16 | 180.394 | 6878.7 | -4460.85 | -279.58
| 11700 | 90.16 | 180.394 | 6878.42 | -4560.84 | -280.27
| 11800 | 90.16 | 180.394 | 6878.15 | -4660.84 | -280.96
| 11900 | 90.16 | 180.394 | 6877.87 | -4760.84 | -281.65
| 12000 | 90.16 | 180.394 | 6877.59 | -4860.84 | -282.33
| 12100 | 90.16 | 180.394 | 6877.31 | -4960.83 | -283.02
| 12200 | 90.16 | 180.394 | 6877.03 | -5060.83 | -283.71
| 12300 | 90.16 | 180.394 | 6876.75 | -5160.83 | -284.4
| 12400 | 90.16 | 180.394 | 6876.47 | -5260.83 | -285.09
| 12500 | 90.16 | 180.394 | 6876.19 | -5360.82 | -285.77
| 12600 | 90.16 | 180.394 | 6875.91 | -5460.82 | -286.46
| 12700 | 90.16 | 180.394 | 6875.63 | -5560.82 | -287.15
| 12800 | 90.16 | 180.394 | 6875.35 | -5660.81 | -287.84
| 12900 | 90.16 | 180.394 | 6875.07 | -5760.81 | -288.53
| 13000 | 90.16 | 180.394 | 6874.79 | -5860.81 | -289.21
| 13100 | 90.16 | 180.394 | 6874.51 | -5960.81 | -289.9
| 13200 | 90.16 | 180.394 | 6874.24 | -6060.8 | -290.59
| 13300 | 90.16 | 180.394 | 6873.96 | -6160.8 | -291.28
| 13400 | 90.16 | 180.394 | 6873.68 | -6260.8 | -291.97
| 13500 | 90.16 | 180.394 | 6873.4 | -6360.79 | -292.65
| 13600 | 90.16 | 180.394 | 6873.12 | -6460.79 | -293.34
| 13700 | 90.16 | 180.394 | 6872.84 | -6560.79 | -294.03
| 13800 | 90.16 | 180.394 | 6872.56 | -6660.79 | -294.72
| 13900 | 90.16 | 180.394 | 6872.28 | -6760.78 | -295.41
| 14000 | 90.16 | 180.394 | 6872 | -6860.78 | -296.09
| 14100 | 90.16 | 180.394 | 6871.72 | -6960.78 | -296.78
| 14200 | 90.16 | 180.394 | 6871.44 | -7060.78 | -297.47
| 14300 | 90.16 | 180.394 | 6871.16 | -7160.77 | -298.16
| 14400 | 90.16 | 180.394 | 6870.88 | -7260.77 | -298.85
| 14500 | 90.16 | 180.394 | 6870.61 | -7360.77 | -299.53
| 14600 | 90.16 | 180.394 | 6870.33 | -7460.76 | -300.22
| 14700 | 90.16 | 180.394 | 6870.05 | -7560.76 | -300.91
| 14800 | 90.16 | 180.394 | 6869.77 | -7660.76 | -301.6
| 14900 | 90.16 | 180.394 | 6869.49 | -7760.76 | -302.29
| 15000 | 90.16 | 180.394 | 6869.21 | -7860.75 | -302.97
| 15100 | 90.16 | 180.394 | 6868.93 | -7960.75 | -303.66
| 15200 | 90.16 | 180.394 | 6868.65 | -8060.75 | -304.35
| 15300 | 90.16 | 180.394 | 6868.37 | -8160.75 | -305.04
| 15400 | 90.16 | 180.394 | 6868.09 | -8260.74 | -305.73
| 15500 | 90.16 | 180.394 | 6867.81 | -8360.74 | -306.41
| 15600 | 90.16 | 180.394 | 6867.53 | -8460.74 | -307.1
| 15700 | 90.16 | 180.394 | 6867.25 | -8560.73 | -307.79
| 15800 | 90.16 | 180.394 | 6866.98 | -8660.73 | -308.48
| 15900 | 90.16 | 180.394 | 6866.7 | -8760.73 | -309.17
| 16000 | 90.16 | 180.394 | 6866.42 | -8860.73 | -309.85
| 16100 | 90.16 | 180.394 | 6866.14 | -8960.72 | -310.54
| 16200 | 90.16 | 180.394 | 6865.86 | -9060.72 | -311.23
| 16300 | 90.16 | 180.394 | 6865.58 | -9160.72 | -311.92
| 16400 | 90.16 | 180.394 | 6865.3 | -9260.71 | -312.61
| 16500 | 90.16 | 180.394 | 6865.02 | -9360.71 | -313.29
| 16600 | 90.16 | 180.394 | 6864.74 | -9460.71 | -313.98
| 16700 | 90.16 | 180.394 | 6864.46 | -9560.71 | -314.67
| 16800 | 90.16 | 180.394 | 6864.18 | -9660.7 | -315.36
| 16865.36 | 90.16 | 180.394 | 6864 | -9726.06 | -315.81

## Lookup (hidden)
North Reference | RetunValue | Grid Type | ReturnValue | Deviation Indicator | ReturnValue
| 2 |  | 0 |  | 4
True |  | SPCS-Colorado Central-NAD27 |  | Directional
Grid |  | SPCS-Colorado Central-NAD83 |  | High Angle
|  | SPCS-Colorado North-NAD27 |  | Horizontal
SPCS-Colorado North-NAD83
SPCS-Colorado South-NAD27
SPCS-Colorado South-NAD83
UTM-Zone 12 NAD27
UTM-Zone 12 NAD83
UTM-Zone 13 NAD27
UTM-Zone 13 NAD83