## Data
Header Information | measured depth (ft) | inclination (°) | azimuth (°) | true vertical depth (ft) | northing +N/-S (ft) | easting +E/-W (ft)
Operator Name | 0 | 0 | 0 | 0 | 0 | 0
Bayswater | 1000 | 0 | 0 | 1000 | 0 | 0
Operator Number | 1100 | 2 | 60.004 | 1099.98 | 0.87 | 1.51
10261 | 1200 | 4 | 60.004 | 1199.84 | 3.49 | 6.04
Well Name and Number | 1300 | 6 | 60.004 | 1299.45 | 7.85 | 13.59
Sherley F-4-9HN | 1400 | 8 | 60.004 | 1398.7 | 13.94 | 24.15
API Number (if available) | 1500 | 10 | 60.004 | 1497.47 | 21.76 | 37.69
| 1547.92 | 10.958 | 60.004 | 1544.58 | 26.12 | 45.24
Location: QQ SEC TWP RGE | 1600 | 10.958 | 60.004 | 1595.72 | 31.06 | 53.82
Sec.4-T5N-R65W | 1700 | 10.958 | 60.004 | 1693.89 | 40.57 | 70.28
Citing Type: Planned or Actual | 1800 | 10.958 | 60.004 | 1792.07 | 50.07 | 86.74
Planned | 1900 | 10.958 | 60.004 | 1890.25 | 59.58 | 103.21
Deviation Indicator | 2000 | 10.958 | 60.004 | 1988.42 | 69.08 | 119.67
Horizontal | 2100 | 10.958 | 60.004 | 2086.6 | 78.58 | 136.13
North Reference | 2200 | 10.958 | 60.004 | 2184.78 | 88.09 | 152.6
True | 2300 | 10.958 | 60.004 | 2282.95 | 97.59 | 169.06
Grid Type | 2400 | 10.958 | 60.004 | 2381.13 | 107.09 | 185.52
#VALUE! | 2500 | 10.958 | 60.004 | 2479.3 | 116.6 | 201.99
| 2600 | 10.958 | 60.004 | 2577.48 | 126.1 | 218.45
| 2700 | 10.958 | 60.004 | 2675.66 | 135.6 | 234.91
| 2800 | 10.958 | 60.004 | 2773.83 | 145.11 | 251.38
| 2900 | 10.958 | 60.004 | 2872.01 | 154.61 | 267.84
| 3000 | 10.958 | 60.004 | 2970.19 | 164.11 | 284.3
| 3100 | 10.958 | 60.004 | 3068.36 | 173.62 | 300.77
| 3200 | 10.958 | 60.004 | 3166.54 | 183.12 | 317.23
| 3300 | 10.958 | 60.004 | 3264.72 | 192.62 | 333.69
| 3400 | 10.958 | 60.004 | 3362.89 | 202.13 | 350.16
| 3500 | 10.958 | 60.004 | 3461.07 | 211.63 | 366.62
| 3600 | 10.958 | 60.004 | 3559.25 | 221.14 | 383.09
| 3700 | 10.958 | 60.004 | 3657.42 | 230.64 | 399.55
| 3800 | 10.958 | 60.004 | 3755.6 | 240.14 | 416.01
| 3900 | 10.958 | 60.004 | 3853.78 | 249.65 | 432.48
| 4000 | 10.958 | 60.004 | 3951.95 | 259.15 | 448.94
| 4100 | 10.958 | 60.004 | 4050.13 | 268.65 | 465.4
| 4200 | 10.958 | 60.004 | 4148.31 | 278.16 | 481.87
| 4300 | 10.958 | 60.004 | 4246.48 | 287.66 | 498.33
| 4400 | 10.958 | 60.004 | 4344.66 | 297.16 | 514.79
| 4500 | 10.958 | 60.004 | 4442.84 | 306.67 | 531.26
| 4600 | 10.958 | 60.004 | 4541.01 | 316.17 | 547.72
| 4700 | 10.958 | 60.004 | 4639.19 | 325.67 | 564.18
| 4800 | 10.958 | 60.004 | 4737.37 | 335.18 | 580.65
| 4900 | 10.958 | 60.004 | 4835.54 | 344.68 | 597.11
| 5000 | 10.958 | 60.004 | 4933.72 | 354.18 | 613.57
| 5100 | 10.958 | 60.004 | 5031.9 | 363.69 | 630.04
| 5200 | 10.958 | 60.004 | 5130.07 | 373.19 | 646.5
| 5300 | 10.958 | 60.004 | 5228.25 | 382.69 | 662.96
| 5400 | 10.958 | 60.004 | 5326.43 | 392.2 | 679.43
| 5500 | 10.958 | 60.004 | 5424.6 | 401.7 | 695.89
| 5531.39 | 10.958 | 60.004 | 5455.42 | 404.68 | 701.06
| 5600 | 9.586 | 60.004 | 5522.93 | 410.8 | 711.66
| 5700 | 7.586 | 60.004 | 5621.8 | 418.26 | 724.58
| 5800 | 5.586 | 60.004 | 5721.14 | 424 | 734.52
| 5900 | 3.586 | 60.004 | 5820.81 | 428 | 741.44
| 6000 | 1.586 | 60.004 | 5920.71 | 430.25 | 745.35
| 6079.3 | 0 | 0 | 6000 | 430.8 | 746.3
| 6243.17 | 0 | 0 | 6163.87 | 430.8 | 746.3
| 6300 | 4.546 | 180.385 | 6220.64 | 428.55 | 746.28
| 6400 | 12.546 | 180.385 | 6319.44 | 413.7 | 746.19
| 6500 | 20.546 | 180.385 | 6415.23 | 385.24 | 745.99
| 6600 | 28.546 | 180.385 | 6506.11 | 343.74 | 745.72
| 6700 | 36.546 | 180.385 | 6590.34 | 289.98 | 745.35
| 6800 | 44.546 | 180.385 | 6666.27 | 225.03 | 744.92
| 6900 | 52.546 | 180.385 | 6732.42 | 150.14 | 744.42
| 7000 | 60.546 | 180.385 | 6787.5 | 66.78 | 743.86
| 7100 | 68.546 | 180.385 | 6830.44 | -23.44 | 743.25
| 7200 | 76.546 | 180.385 | 6860.41 | -118.75 | 742.61
| 7300 | 84.546 | 180.385 | 6876.82 | -217.31 | 741.95
| 7370.92 | 90.22 | 180.385 | 6880.06 | -288.13 | 741.47
| 7400 | 90.22 | 180.385 | 6879.95 | -317.21 | 741.28
| 7500 | 90.22 | 180.385 | 6879.57 | -417.2 | 740.6
| 7600 | 90.22 | 180.385 | 6879.18 | -517.2 | 739.93
| 7700 | 90.22 | 180.385 | 6878.8 | -617.2 | 739.26
| 7800 | 90.22 | 180.385 | 6878.41 | -717.19 | 738.59
| 7900 | 90.22 | 180.385 | 6878.03 | -817.19 | 737.92
| 8000 | 90.22 | 180.385 | 6877.65 | -917.19 | 737.25
| 8100 | 90.22 | 180.385 | 6877.26 | -1017.19 | 736.58
| 8200 | 90.22 | 180.385 | 6876.88 | -1117.18 | 735.9
| 8300 | 90.22 | 180.385 | 6876.49 | -1217.18 | 735.23
| 8400 | 90.22 | 180.385 | 6876.11 | -1317.18 | 734.56
| 8500 | 90.22 | 180.385 | 6875.73 | -1417.17 | 733.89
| 8600 | 90.22 | 180.385 | 6875.34 | -1517.17 | 733.22
| 8700 | 90.22 | 180.385 | 6874.96 | -1617.17 | 732.55
| 8800 | 90.22 | 180.385 | 6874.57 | -1717.17 | 731.87
| 8900 | 90.22 | 180.385 | 6874.19 | -1817.16 | 731.2
| 9000 | 90.22 | 180.385 | 6873.81 | -1917.16 | 730.53
| 9100 | 90.22 | 180.385 | 6873.42 | -2017.16 | 729.86
| 9200 | 90.22 | 180.385 | 6873.04 | -2117.15 | 729.19
| 9300 | 90.22 | 180.385 | 6872.65 | -2217.15 | 728.52
| 9400 | 90.22 | 180.385 | 6872.27 | -2317.15 | 727.85
| 9500 | 90.22 | 180.385 | 6871.89 | -2417.14 | 727.17
| 9600 | 90.22 | 180.385 | 6871.5 | -2517.14 | 726.5
| 9700 | 90.22 | 180.385 | 6871.12 | -2617.14 | 725.83
| 9800 | 90.22 | 180.385 | 6870.73 | -2717.14 | 725.16
| 9900 | 90.22 | 180.385 | 6870.35 | -2817.13 | 724.49
| 10000 | 90.22 | 180.385 | 6869.97 | -2917.13 | 723.82
| 10100 | 90.22 | 180.385 | 6869.58 | -3017.13 | 723.14
| 10200 | 90.22 | 180.385 | 6869.2 | -3117.12 | 722.47
| 10300 | 90.22 | 180.385 | 6868.81 | -3217.12 | 721.8
| 10400 | 90.22 | 180.385 | 6868.43 | -3317.12 | 721.13
| 10500 | 90.22 | 180.385 | 6868.05 | -3417.11 | 720.46
| 10600 | 90.22 | 180.385 | 6867.66 | -3517.11 | 719.79
| 10700 | 90.22 | 180.385 | 6867.28 | -3617.11 | 719.11
| 10800 | 90.22 | 180.385 | 6866.89 | -3717.11 | 718.44
| 10900 | 90.22 | 180.385 | 6866.51 | -3817.1 | 717.77
| 11000 | 90.22 | 180.385 | 6866.13 | -3917.1 | 717.1
| 11100 | 90.22 | 180.385 | 6865.74 | -4017.1 | 716.43
| 11200 | 90.22 | 180.385 | 6865.36 | -4117.09 | 715.76
| 11300 | 90.22 | 180.385 | 6864.97 | -4217.09 | 715.09
| 11400 | 90.22 | 180.385 | 6864.59 | -4317.09 | 714.41
| 11500 | 90.22 | 180.385 | 6864.21 | -4417.08 | 713.74
| 11600 | 90.22 | 180.385 | 6863.82 | -4517.08 | 713.07
| 11700 | 90.22 | 180.385 | 6863.44 | -4617.08 | 712.4
| 11800 | 90.22 | 180.385 | 6863.05 | -4717.08 | 711.73
| 11900 | 90.22 | 180.385 | 6862.67 | -4817.07 | 711.06
| 12000 | 90.22 | 180.385 | 6862.29 | -4917.07 | 710.38
| 12100 | 90.22 | 180.385 | 6861.9 | -5017.07 | 709.71
| 12200 | 90.22 | 180.385 | 6861.52 | -5117.06 | 709.04
| 12300 | 90.22 | 180.385 | 6861.13 | -5217.06 | 708.37
| 12400 | 90.22 | 180.385 | 6860.75 | -5317.06 | 707.7
| 12500 | 90.22 | 180.385 | 6860.37 | -5417.05 | 707.03
| 12600 | 90.22 | 180.385 | 6859.98 | -5517.05 | 706.35
| 12700 | 90.22 | 180.385 | 6859.6 | -5617.05 | 705.68
| 12800 | 90.22 | 180.385 | 6859.21 | -5717.05 | 705.01
| 12900 | 90.22 | 180.385 | 6858.83 | -5817.04 | 704.34
| 13000 | 90.22 | 180.385 | 6858.45 | -5917.04 | 703.67
| 13100 | 90.22 | 180.385 | 6858.06 | -6017.04 | 703
| 13200 | 90.22 | 180.385 | 6857.68 | -6117.03 | 702.33
| 13300 | 90.22 | 180.385 | 6857.29 | -6217.03 | 701.65
| 13400 | 90.22 | 180.385 | 6856.91 | -6317.03 | 700.98
| 13500 | 90.22 | 180.385 | 6856.53 | -6417.02 | 700.31
| 13600 | 90.22 | 180.385 | 6856.14 | -6517.02 | 699.64
| 13700 | 90.22 | 180.385 | 6855.76 | -6617.02 | 698.97
| 13800 | 90.22 | 180.385 | 6855.38 | -6717.02 | 698.3
| 13900 | 90.22 | 180.385 | 6854.99 | -6817.01 | 697.62
| 14000 | 90.22 | 180.385 | 6854.61 | -6917.01 | 696.95
| 14100 | 90.22 | 180.385 | 6854.22 | -7017.01 | 696.28
| 14200 | 90.22 | 180.385 | 6853.84 | -7117 | 695.61
| 14300 | 90.22 | 180.385 | 6853.46 | -7217 | 694.94
| 14400 | 90.22 | 180.385 | 6853.07 | -7317 | 694.27
| 14500 | 90.22 | 180.385 | 6852.69 | -7416.99 | 693.59
| 14600 | 90.22 | 180.385 | 6852.3 | -7516.99 | 692.92
| 14700 | 90.22 | 180.385 | 6851.92 | -7616.99 | 692.25
| 14800 | 90.22 | 180.385 | 6851.54 | -7716.99 | 691.58
| 14900 | 90.22 | 180.385 | 6851.15 | -7816.98 | 690.91
| 15000 | 90.22 | 180.385 | 6850.77 | -7916.98 | 690.24
| 15100 | 90.22 | 180.385 | 6850.38 | -8016.98 | 689.57
| 15200 | 90.22 | 180.385 | 6850 | -8116.97 | 688.89
| 15300 | 90.22 | 180.385 | 6849.62 | -8216.97 | 688.22
| 15400 | 90.22 | 180.385 | 6849.23 | -8316.97 | 687.55
| 15500 | 90.22 | 180.385 | 6848.85 | -8416.96 | 686.88
| 15600 | 90.22 | 180.385 | 6848.46 | -8516.96 | 686.21
| 15700 | 90.22 | 180.385 | 6848.08 | -8616.96 | 685.54
| 15800 | 90.22 | 180.385 | 6847.7 | -8716.96 | 684.86
| 15900 | 90.22 | 180.385 | 6847.31 | -8816.95 | 684.19
| 16000 | 90.22 | 180.385 | 6846.93 | -8916.95 | 683.52
| 16100 | 90.22 | 180.385 | 6846.54 | -9016.95 | 682.85
| 16200 | 90.22 | 180.385 | 6846.16 | -9116.94 | 682.18
| 16300 | 90.22 | 180.385 | 6845.78 | -9216.94 | 681.51
| 16400 | 90.22 | 180.385 | 6845.39 | -9316.94 | 680.84
| 16500 | 90.22 | 180.385 | 6845.01 | -9416.93 | 680.16
| 16600 | 90.22 | 180.385 | 6844.62 | -9516.93 | 679.49
| 16700 | 90.22 | 180.385 | 6844.24 | -9616.93 | 678.82
| 16762.49 | 90.22 | 180.385 | 6844 | -9679.42 | 678.4

## Lookup (hidden)
North Reference | RetunValue | Grid Type | ReturnValue | Deviation Indicator | ReturnValue
| 2 |  | 0 |  | 4
True |  | SPCS-Colorado Central-NAD27 |  | Directional
Grid |  | SPCS-Colorado Central-NAD83 |  | High Angle
|  | SPCS-Colorado North-NAD27 |  | Horizontal
SPCS-Colorado North-NAD83
SPCS-Colorado South-NAD27
SPCS-Colorado South-NAD83
UTM-Zone 12 NAD27
UTM-Zone 12 NAD83
UTM-Zone 13 NAD27
UTM-Zone 13 NAD83