## Data
Header Information | measured depth (ft) | inclination (°) | azimuth (°) | true vertical depth (ft) | northing +N/-S (ft) | easting +E/-W (ft)
Operator Name | 0 | 0 | 0 | 0 | 0 | 0
Bayswater | 800 | 0 | 0 | 800 | 0 | 0
Operator Number | 900 | 2 | 64.095 | 899.98 | 0.76 | 1.57
10261 | 1000 | 4 | 64.095 | 999.84 | 3.05 | 6.28
Well Name and Number | 1100 | 6 | 64.095 | 1099.45 | 6.86 | 14.12
Sherley G-4-9HC | 1200 | 8 | 64.095 | 1198.7 | 12.18 | 25.08
API Number (if available) | 1300 | 10 | 64.095 | 1297.47 | 19.01 | 39.15
| 1395.93 | 11.919 | 64.095 | 1391.64 | 26.98 | 55.55
Location: QQ SEC TWP RGE | 1400 | 11.919 | 64.095 | 1395.62 | 27.35 | 56.31
Sec.4-T5N-R65W | 1500 | 11.919 | 64.095 | 1493.47 | 36.37 | 74.89
Citing Type: Planned or Actual | 1600 | 11.919 | 64.095 | 1591.31 | 45.39 | 93.46
Planned | 1700 | 11.919 | 64.095 | 1689.16 | 54.42 | 112.04
Deviation Indicator | 1800 | 11.919 | 64.095 | 1787 | 63.44 | 130.62
Horizontal | 1900 | 11.919 | 64.095 | 1884.84 | 72.46 | 149.19
North Reference | 2000 | 11.919 | 64.095 | 1982.69 | 81.48 | 167.77
True | 2100 | 11.919 | 64.095 | 2080.53 | 90.51 | 186.35
Grid Type | 2200 | 11.919 | 64.095 | 2178.38 | 99.53 | 204.92
#VALUE! | 2300 | 11.919 | 64.095 | 2276.22 | 108.55 | 223.5
| 2400 | 11.919 | 64.095 | 2374.07 | 117.57 | 242.08
| 2500 | 11.919 | 64.095 | 2471.91 | 126.6 | 260.66
| 2600 | 11.919 | 64.095 | 2569.75 | 135.62 | 279.23
| 2700 | 11.919 | 64.095 | 2667.6 | 144.64 | 297.81
| 2800 | 11.919 | 64.095 | 2765.44 | 153.66 | 316.39
| 2900 | 11.919 | 64.095 | 2863.29 | 162.69 | 334.96
| 3000 | 11.919 | 64.095 | 2961.13 | 171.71 | 353.54
| 3100 | 11.919 | 64.095 | 3058.98 | 180.73 | 372.12
| 3200 | 11.919 | 64.095 | 3156.82 | 189.75 | 390.69
| 3300 | 11.919 | 64.095 | 3254.66 | 198.78 | 409.27
| 3400 | 11.919 | 64.095 | 3352.51 | 207.8 | 427.85
| 3500 | 11.919 | 64.095 | 3450.35 | 216.82 | 446.42
| 3600 | 11.919 | 64.095 | 3548.2 | 225.84 | 465
| 3700 | 11.919 | 64.095 | 3646.04 | 234.87 | 483.58
| 3800 | 11.919 | 64.095 | 3743.89 | 243.89 | 502.15
| 3900 | 11.919 | 64.095 | 3841.73 | 252.91 | 520.73
| 4000 | 11.919 | 64.095 | 3939.57 | 261.93 | 539.31
| 4100 | 11.919 | 64.095 | 4037.42 | 270.96 | 557.89
| 4200 | 11.919 | 64.095 | 4135.26 | 279.98 | 576.46
| 4300 | 11.919 | 64.095 | 4233.11 | 289 | 595.04
| 4400 | 11.919 | 64.095 | 4330.95 | 298.02 | 613.62
| 4500 | 11.919 | 64.095 | 4428.79 | 307.05 | 632.19
| 4600 | 11.919 | 64.095 | 4526.64 | 316.07 | 650.77
| 4700 | 11.919 | 64.095 | 4624.48 | 325.09 | 669.35
| 4800 | 11.919 | 64.095 | 4722.33 | 334.11 | 687.92
| 4900 | 11.919 | 64.095 | 4820.17 | 343.14 | 706.5
| 5000 | 11.919 | 64.095 | 4918.02 | 352.16 | 725.08
| 5100 | 11.919 | 64.095 | 5015.86 | 361.18 | 743.65
| 5200 | 11.919 | 64.095 | 5113.7 | 370.2 | 762.23
| 5300 | 11.919 | 64.095 | 5211.55 | 379.23 | 780.81
| 5400 | 11.919 | 64.095 | 5309.39 | 388.25 | 799.38
| 5500 | 11.919 | 64.095 | 5407.24 | 397.27 | 817.96
| 5600 | 11.919 | 64.095 | 5505.08 | 406.29 | 836.54
| 5700 | 11.919 | 64.095 | 5602.93 | 415.32 | 855.12
| 5705.56 | 11.919 | 64.095 | 5608.36 | 415.82 | 856.15
| 5800 | 10.03 | 64.095 | 5701.07 | 423.67 | 872.32
| 5900 | 8.03 | 64.095 | 5799.83 | 430.53 | 886.44
| 6000 | 6.03 | 64.095 | 5899.07 | 435.88 | 897.44
| 6100 | 4.03 | 64.095 | 5998.68 | 439.71 | 905.33
| 6200 | 2.03 | 64.095 | 6098.54 | 442.01 | 910.08
| 6300 | 0.03 | 64.095 | 6198.52 | 442.8 | 911.7
| 6301.48 | 0 | 0 | 6200 | 442.8 | 911.7
| 6435.76 | 0 | 0 | 6334.27 | 442.8 | 911.7
| 6500 | 5.139 | 180.378 | 6398.43 | 439.92 | 911.68
| 6600 | 13.139 | 180.378 | 6497.08 | 424.05 | 911.58
| 6700 | 21.139 | 180.378 | 6592.56 | 394.61 | 911.38
| 6800 | 29.139 | 180.378 | 6683.02 | 352.16 | 911.1
| 6900 | 37.139 | 180.378 | 6766.68 | 297.54 | 910.74
| 7000 | 45.139 | 180.378 | 6841.93 | 231.8 | 910.31
| 7100 | 53.139 | 180.378 | 6907.3 | 156.23 | 909.81
| 7200 | 61.139 | 180.378 | 6961.52 | 72.31 | 909.25
| 7300 | 69.139 | 180.378 | 7003.53 | -18.35 | 908.65
| 7400 | 77.139 | 180.378 | 7032.51 | -113.97 | 908.02
| 7500 | 85.139 | 180.378 | 7047.9 | -212.7 | 907.37
| 7561.63 | 90.07 | 180.378 | 7050.47 | -274.26 | 906.96
| 7600 | 90.07 | 180.378 | 7050.43 | -312.62 | 906.71
| 7700 | 90.07 | 180.378 | 7050.3 | -412.62 | 906.05
| 7800 | 90.07 | 180.378 | 7050.18 | -512.62 | 905.39
| 7900 | 90.07 | 180.378 | 7050.06 | -612.62 | 904.73
| 8000 | 90.07 | 180.378 | 7049.94 | -712.61 | 904.07
| 8100 | 90.07 | 180.378 | 7049.81 | -812.61 | 903.41
| 8200 | 90.07 | 180.378 | 7049.69 | -912.61 | 902.75
| 8300 | 90.07 | 180.378 | 7049.57 | -1012.61 | 902.09
| 8400 | 90.07 | 180.378 | 7049.45 | -1112.6 | 901.43
| 8500 | 90.07 | 180.378 | 7049.33 | -1212.6 | 900.77
| 8600 | 90.07 | 180.378 | 7049.2 | -1312.6 | 900.1
| 8700 | 90.07 | 180.378 | 7049.08 | -1412.6 | 899.44
| 8800 | 90.07 | 180.378 | 7048.96 | -1512.6 | 898.78
| 8900 | 90.07 | 180.378 | 7048.84 | -1612.59 | 898.12
| 9000 | 90.07 | 180.378 | 7048.72 | -1712.59 | 897.46
| 9100 | 90.07 | 180.378 | 7048.59 | -1812.59 | 896.8
| 9200 | 90.07 | 180.378 | 7048.47 | -1912.59 | 896.14
| 9300 | 90.07 | 180.378 | 7048.35 | -2012.58 | 895.48
| 9400 | 90.07 | 180.378 | 7048.23 | -2112.58 | 894.82
| 9500 | 90.07 | 180.378 | 7048.1 | -2212.58 | 894.16
| 9600 | 90.07 | 180.378 | 7047.98 | -2312.58 | 893.5
| 9700 | 90.07 | 180.378 | 7047.86 | -2412.58 | 892.84
| 9800 | 90.07 | 180.378 | 7047.74 | -2512.57 | 892.18
| 9900 | 90.07 | 180.378 | 7047.62 | -2612.57 | 891.52
| 10000 | 90.07 | 180.378 | 7047.49 | -2712.57 | 890.86
| 10100 | 90.07 | 180.378 | 7047.37 | -2812.57 | 890.2
| 10200 | 90.07 | 180.378 | 7047.25 | -2912.56 | 889.54
| 10300 | 90.07 | 180.378 | 7047.13 | -3012.56 | 888.88
| 10400 | 90.07 | 180.378 | 7047 | -3112.56 | 888.22
| 10500 | 90.07 | 180.378 | 7046.88 | -3212.56 | 887.55
| 10600 | 90.07 | 180.378 | 7046.76 | -3312.56 | 886.89
| 10700 | 90.07 | 180.378 | 7046.64 | -3412.55 | 886.23
| 10800 | 90.07 | 180.378 | 7046.52 | -3512.55 | 885.57
| 10900 | 90.07 | 180.378 | 7046.39 | -3612.55 | 884.91
| 11000 | 90.07 | 180.378 | 7046.27 | -3712.55 | 884.25
| 11100 | 90.07 | 180.378 | 7046.15 | -3812.54 | 883.59
| 11200 | 90.07 | 180.378 | 7046.03 | -3912.54 | 882.93
| 11300 | 90.07 | 180.378 | 7045.91 | -4012.54 | 882.27
| 11400 | 90.07 | 180.378 | 7045.78 | -4112.54 | 881.61
| 11500 | 90.07 | 180.378 | 7045.66 | -4212.53 | 880.95
| 11600 | 90.07 | 180.378 | 7045.54 | -4312.53 | 880.29
| 11700 | 90.07 | 180.378 | 7045.42 | -4412.53 | 879.63
| 11800 | 90.07 | 180.378 | 7045.29 | -4512.53 | 878.97
| 11900 | 90.07 | 180.378 | 7045.17 | -4612.53 | 878.31
| 12000 | 90.07 | 180.378 | 7045.05 | -4712.52 | 877.65
| 12100 | 90.07 | 180.378 | 7044.93 | -4812.52 | 876.99
| 12200 | 90.07 | 180.378 | 7044.81 | -4912.52 | 876.33
| 12300 | 90.07 | 180.378 | 7044.68 | -5012.52 | 875.67
| 12400 | 90.07 | 180.378 | 7044.56 | -5112.51 | 875.01
| 12500 | 90.07 | 180.378 | 7044.44 | -5212.51 | 874.34
| 12600 | 90.07 | 180.378 | 7044.32 | -5312.51 | 873.68
| 12700 | 90.07 | 180.378 | 7044.19 | -5412.51 | 873.02
| 12800 | 90.07 | 180.378 | 7044.07 | -5512.51 | 872.36
| 12900 | 90.07 | 180.378 | 7043.95 | -5612.5 | 871.7
| 13000 | 90.07 | 180.378 | 7043.83 | -5712.5 | 871.04
| 13100 | 90.07 | 180.378 | 7043.71 | -5812.5 | 870.38
| 13200 | 90.07 | 180.378 | 7043.58 | -5912.5 | 869.72
| 13300 | 90.07 | 180.378 | 7043.46 | -6012.49 | 869.06
| 13400 | 90.07 | 180.378 | 7043.34 | -6112.49 | 868.4
| 13500 | 90.07 | 180.378 | 7043.22 | -6212.49 | 867.74
| 13600 | 90.07 | 180.378 | 7043.1 | -6312.49 | 867.08
| 13700 | 90.07 | 180.378 | 7042.97 | -6412.49 | 866.42
| 13800 | 90.07 | 180.378 | 7042.85 | -6512.48 | 865.76
| 13900 | 90.07 | 180.378 | 7042.73 | -6612.48 | 865.1
| 14000 | 90.07 | 180.378 | 7042.61 | -6712.48 | 864.44
| 14100 | 90.07 | 180.378 | 7042.48 | -6812.48 | 863.78
| 14200 | 90.07 | 180.378 | 7042.36 | -6912.47 | 863.12
| 14300 | 90.07 | 180.378 | 7042.24 | -7012.47 | 862.46
| 14400 | 90.07 | 180.378 | 7042.12 | -7112.47 | 861.79
| 14500 | 90.07 | 180.378 | 7042 | -7212.47 | 861.13
| 14600 | 90.07 | 180.378 | 7041.87 | -7312.47 | 860.47
| 14700 | 90.07 | 180.378 | 7041.75 | -7412.46 | 859.81
| 14800 | 90.07 | 180.378 | 7041.63 | -7512.46 | 859.15
| 14900 | 90.07 | 180.378 | 7041.51 | -7612.46 | 858.49
| 15000 | 90.07 | 180.378 | 7041.38 | -7712.46 | 857.83
| 15100 | 90.07 | 180.378 | 7041.26 | -7812.45 | 857.17
| 15200 | 90.07 | 180.378 | 7041.14 | -7912.45 | 856.51
| 15300 | 90.07 | 180.378 | 7041.02 | -8012.45 | 855.85
| 15400 | 90.07 | 180.378 | 7040.9 | -8112.45 | 855.19
| 15500 | 90.07 | 180.378 | 7040.77 | -8212.44 | 854.53
| 15600 | 90.07 | 180.378 | 7040.65 | -8312.44 | 853.87
| 15700 | 90.07 | 180.378 | 7040.53 | -8412.44 | 853.21
| 15800 | 90.07 | 180.378 | 7040.41 | -8512.44 | 852.55
| 15900 | 90.07 | 180.378 | 7040.29 | -8612.44 | 851.89
| 16000 | 90.07 | 180.378 | 7040.16 | -8712.43 | 851.23
| 16100 | 90.07 | 180.378 | 7040.04 | -8812.43 | 850.57
| 16200 | 90.07 | 180.378 | 7039.92 | -8912.43 | 849.91
| 16300 | 90.07 | 180.378 | 7039.8 | -9012.43 | 849.24
| 16400 | 90.07 | 180.378 | 7039.67 | -9112.42 | 848.58
| 16500 | 90.07 | 180.378 | 7039.55 | -9212.42 | 847.92
| 16600 | 90.07 | 180.378 | 7039.43 | -9312.42 | 847.26
| 16700 | 90.07 | 180.378 | 7039.31 | -9412.42 | 846.6
| 16800 | 90.07 | 180.378 | 7039.19 | -9512.42 | 845.94
| 16900 | 90.07 | 180.378 | 7039.06 | -9612.41 | 845.28
| 16952.07 | 90.07 | 180.378 | 7039 | -9664.48 | 844.94

## Lookup (hidden)
North Reference | RetunValue | Grid Type | ReturnValue | Deviation Indicator | ReturnValue
| 2 |  | 0 |  | 4
True |  | SPCS-Colorado Central-NAD27 |  | Directional
Grid |  | SPCS-Colorado Central-NAD83 |  | High Angle
|  | SPCS-Colorado North-NAD27 |  | Horizontal
SPCS-Colorado North-NAD83
SPCS-Colorado South-NAD27
SPCS-Colorado South-NAD83
UTM-Zone 12 NAD27
UTM-Zone 12 NAD83
UTM-Zone 13 NAD27
UTM-Zone 13 NAD83