## Data
Header Information | measured depth (ft) | inclination (°) | azimuth (°) | true vertical depth (ft) | northing +N/-S (ft) | easting +E/-W (ft)
Operator Name | 0 | 0 | 0 | 0 | 0 | 0
Encana Oil & Gas | 100 | 0.24 | 243.99 | 100 | -0.09 | -0.19
Operator Number | 200 | 0.8 | 243.42 | 200 | -0.49 | -1
10185 | 300 | 1.01 | 244.04 | 299.98 | -1.19 | -2.41
Well Name and Number | 400 | 1.26 | 244.69 | 399.96 | -2.05 | -4.2
Zisch 3D-6H-M368 | 500 | 1.49 | 248.56 | 499.93 | -3 | -6.41
API Number (if available) | 600 | 3.61 | 254.27 | 599.83 | -4.32 | -10.65
05-123-37491 | 700 | 5.55 | 260.18 | 699.51 | -6 | -18.44
Location: QQ SEC TWP RGE | 790 | 7.04 | 265.45 | 788.96 | -7.18 | -28.23
SECTION 6 T3N R68W | 928 | 10.48 | 263.8 | 925.33 | -9.21 | -49.14
Citing Type: Planned or Actual | 1116 | 13.69 | 249.98 | 1109.18 | -18.67 | -87.06
ACTUAL | 1302 | 10.47 | 242.39 | 1291.05 | -34.05 | -122.73
Deviation Indicator | 1488 | 9.89 | 253.45 | 1474.14 | -46.43 | -153.02
Horizontal | 1675 | 9.99 | 251.76 | 1658.33 | -56.08 | -183.82
North Reference | 1860 | 9.19 | 246.99 | 1840.75 | -66.88 | -212.66
True | 2046 | 9.53 | 256.47 | 2024.28 | -76.29 | -241.3
Grid Type | 2232 | 11.08 | 258.49 | 2207.28 | -83.46 | -273.79
#VALUE! | 2418 | 11.09 | 259.01 | 2389.8 | -90.43 | -308.86
| 2604 | 9.56 | 252.86 | 2572.79 | -98.4 | -341.18
| 2789 | 7.99 | 252.31 | 2755.62 | -106.83 | -368.11
| 2977 | 8.26 | 252.5 | 2941.73 | -114.86 | -393.44
| 3168 | 7.66 | 256.82 | 3130.9 | -121.89 | -418.92
| 3358 | 9.18 | 259.14 | 3318.84 | -127.63 | -446.14
| 3549 | 11.61 | 258.17 | 3506.69 | -134.45 | -479.92
| 3740 | 12.43 | 259.56 | 3693.5 | -142.11 | -518.94
| 3930 | 7.09 | 252.37 | 3880.69 | -149.37 | -550.25
| 4121 | 6.99 | 254.45 | 4070.25 | -156.06 | -572.68
| 4311 | 3.74 | 239.75 | 4259.4 | -162.28 | -589.18
| 4406 | 1.19 | 246.21 | 4354.31 | -164.24 | -592.76
| 4502 | 0.45 | 354.13 | 4450.3 | -164.27 | -593.71
| 4693 | 0.92 | 331.11 | 4641.29 | -162.18 | -594.53
| 4883 | 1.2 | 177.58 | 4831.28 | -162.83 | -595.18
| 5074 | 1.41 | 216.27 | 5022.23 | -166.73 | -596.49
| 5264 | 1.33 | 215.82 | 5212.17 | -170.4 | -599.16
| 5455 | 1.06 | 195.35 | 5403.13 | -173.9 | -600.92
| 5645 | 1.67 | 271.34 | 5593.09 | -175.53 | -604.16
| 5836 | 0.42 | 50.73 | 5784.07 | -175.02 | -606.4
| 6026 | 1.45 | 283.48 | 5974.05 | -174.02 | -608.2
| 6217 | 0.83 | 28.67 | 6165.03 | -172.24 | -609.88
| 6407 | 0.96 | 287.43 | 6355.01 | -170.56 | -610.74
| 6502 | 0.94 | 107.9 | 6450.01 | -170.56 | -610.76
| 6549 | 1.59 | 90.57 | 6497 | -170.68 | -609.74
| 6598 | 4.63 | 88.97 | 6545.92 | -170.66 | -607.08
| 6645 | 7.39 | 87.85 | 6592.66 | -170.51 | -602.16
| 6693 | 10.45 | 91.41 | 6640.07 | -170.5 | -594.73
| 6740 | 14.54 | 89.84 | 6685.95 | -170.59 | -584.56
| 6788 | 18.92 | 88.45 | 6731.9 | -170.36 | -570.75
| 6835 | 22.34 | 85.33 | 6775.89 | -169.43 | -554.22
| 6884 | 25.48 | 83.19 | 6820.68 | -167.42 | -534.47
| 6929 | 28.42 | 85.01 | 6860.78 | -165.34 | -514.19
| 6979 | 32.54 | 88.95 | 6903.87 | -164.06 | -488.88
| 7026 | 35.66 | 91.07 | 6942.79 | -164.08 | -462.53
| 7074 | 39.12 | 91.1 | 6980.92 | -164.63 | -433.4
| 7121 | 42.85 | 90.74 | 7016.39 | -165.12 | -402.58
| 7169 | 45.62 | 89.65 | 7050.78 | -165.23 | -369.1
| 7216 | 48.86 | 87.73 | 7082.69 | -164.43 | -334.61
| 7264 | 54.07 | 87.03 | 7112.58 | -162.7 | -297.11
| 7311 | 60.13 | 87.63 | 7138.1 | -160.87 | -257.71
| 7359 | 64.35 | 89.48 | 7160.45 | -159.81 | -215.26
| 7406 | 67.05 | 89.6 | 7179.79 | -159.47 | -172.43
| 7455 | 70.13 | 89.46 | 7197.67 | -159.1 | -126.82
| 7502 | 72.26 | 90.67 | 7212.82 | -159.15 | -82.33
| 7550 | 76.35 | 91.08 | 7225.81 | -159.86 | -36.14
| 7597 | 81.16 | 91.5 | 7234.97 | -160.9 | 9.93
| 7643 | 85.5 | 91.98 | 7240.31 | -162.28 | 55.59
| 7759 | 89.5 | 94.17 | 7245.37 | -168.5 | 171.28
| 7855 | 88.49 | 93.19 | 7247.05 | -174.66 | 267.07
| 7950 | 88.69 | 92.71 | 7249.39 | -179.55 | 361.91
| 8046 | 87.68 | 92.22 | 7252.43 | -183.68 | 457.77
| 8141 | 88.79 | 90.64 | 7255.36 | -186.05 | 552.69
| 8236 | 89.09 | 90.92 | 7257.12 | -187.34 | 647.67
| 8331 | 88.86 | 89.96 | 7258.81 | -188.07 | 742.65
| 8426 | 89.33 | 89.55 | 7260.32 | -187.66 | 837.64
| 8522 | 88.42 | 88.71 | 7262.2 | -186.21 | 933.61
| 8617 | 87.45 | 88.1 | 7265.62 | -183.56 | 1028.51
| 8712 | 88.08 | 88.21 | 7269.33 | -180.51 | 1123.38
| 8807 | 88.65 | 88.23 | 7272.04 | -177.56 | 1218.3
| 8903 | 88.69 | 87.53 | 7274.27 | -174.01 | 1314.21
| 8998 | 88.76 | 88.34 | 7276.38 | -170.58 | 1409.12
| 9093 | 88.45 | 89.38 | 7278.69 | -168.69 | 1504.07
| 9188 | 88.05 | 90.01 | 7281.59 | -168.19 | 1599.03
| 9283 | 89.23 | 90.51 | 7283.85 | -168.62 | 1694
| 9379 | 89.33 | 89.56 | 7285.06 | -168.68 | 1789.99
| 9474 | 89.56 | 89.57 | 7285.98 | -167.96 | 1884.98
| 9569 | 89.03 | 90.29 | 7287.15 | -167.84 | 1979.97
| 9665 | 88.02 | 91.03 | 7289.62 | -168.95 | 2075.93
| 9760 | 87.75 | 90.84 | 7293.12 | -170.5 | 2170.85
| 9856 | 87.95 | 89.68 | 7296.72 | -170.93 | 2266.78
| 9951 | 87.58 | 88.65 | 7300.43 | -169.55 | 2361.7
| 10047 | 87.65 | 89.21 | 7304.42 | -167.76 | 2457.6
| 10142 | 88.42 | 90 | 7307.68 | -167.1 | 2552.54
| 10237 | 89.33 | 91.24 | 7309.55 | -168.13 | 2647.51
| 10333 | 89.46 | 90.75 | 7310.56 | -169.8 | 2743.49
| 10428 | 90 | 90.42 | 7311.01 | -170.77 | 2838.49
| 10523 | 88.52 | 91.14 | 7312.23 | -172.06 | 2933.47
| 10618 | 87.01 | 89.29 | 7315.94 | -172.42 | 3028.39
| 10713 | 87.48 | 89.37 | 7320.51 | -171.31 | 3123.27
| 10809 | 86.91 | 88.17 | 7325.2 | -169.25 | 3219.13
| 10904 | 87.99 | 87.74 | 7329.43 | -165.86 | 3313.98
| 10999 | 88.56 | 88.24 | 7332.29 | -162.53 | 3408.87
| 11094 | 89.7 | 89.04 | 7333.73 | -160.28 | 3503.83
| 11190 | 88.79 | 89.46 | 7335 | -159.02 | 3599.82
| 11285 | 88.93 | 89.2 | 7336.89 | -157.91 | 3694.79
| 11380 | 88.32 | 90.24 | 7339.17 | -157.45 | 3789.76
| 11476 | 88.76 | 89.82 | 7341.61 | -157.5 | 3885.73
| 11571 | 88.36 | 89.46 | 7344 | -156.9 | 3980.7
| 11579 | 88.32 | 89.03 | 7344.23 | -156.8 | 3988.69
| 11647 | 88.32 | 89.03 | 7346.23 | -155.64 | 4056.65

## Lookup (hidden)
North Reference | RetunValue | Grid Type | ReturnValue | Deviation Indicator | ReturnValue
| 2 |  | 0 |  | 4
True |  | SPCS-Colorado Central-NAD27 |  | Directional
Grid |  | SPCS-Colorado Central-NAD83 |  | High Angle
|  | SPCS-Colorado North-NAD27 |  | Horizontal
SPCS-Colorado North-NAD83
SPCS-Colorado South-NAD27
SPCS-Colorado South-NAD83
UTM-Zone 12 NAD27
UTM-Zone 12 NAD83
UTM-Zone 13 NAD27
UTM-Zone 13 NAD83