## Data
Header Information | measured depth (ft) | inclination (°) | azimuth (°) | true vertical depth (ft) | northing +N/-S (ft) | easting +E/-W (ft)
Operator Name | 0 | 0 | 0 | 0 | 0 | 0
MENDELL FINISTERRE II LLC | 13 | 0 | 0 | 13 | 0 | 0
Operator Number | 100 | 0 | 0 | 100 | 0 | 0
10474 | 200 | 0 | 0 | 200 | 0 | 0
Well Name and Number | 300 | 0 | 0 | 300 | 0 | 0
ALICIA 12-15H-6C | 400 | 0 | 0 | 400 | 0 | 0
API Number (if available) | 500 | 0 | 0 | 500 | 0 | 0
| 600 | 0 | 0 | 600 | 0 | 0
Location: QQ SEC TWP RGE | 700 | 0 | 0 | 700 | 0 | 0
SWSE Sec 12 T1S R68W | 800 | 0 | 0 | 800 | 0 | 0
Citing Type: Planned or Actual | 900 | 0 | 0 | 900 | 0 | 0
Planned | 1000 | 0 | 0 | 1000 | 0 | 0
Deviation Indicator | 1100 | 0 | 0 | 1100 | 0 | 0
Horizontal | 1200 | 0 | 0 | 1200 | 0 | 0
North Reference | 1300 | 0 | 0 | 1300 | 0 | 0
Grid | 1400 | 0 | 0 | 1400 | 0 | 0
Grid Type | 1487 | 0 | 0 | 1487 | 0 | 0
SPCS-Colorado North-NAD83 | 1500 | 0 | 224.67 | 1500 | 0 | 0
| 1587 | 1.74 | 224.67 | 1586.99 | -0.94 | -0.93
| 1687 | 3.74 | 224.67 | 1686.87 | -4.34 | -4.29
| 1787 | 5.74 | 224.67 | 1786.52 | -10.22 | -10.1
| 1887 | 7.74 | 224.67 | 1885.82 | -18.56 | -18.35
| 1983.06 | 9.66 | 224.67 | 1980.77 | -28.9 | -28.56
| 2000 | 9.66 | 224.67 | 1997.47 | -30.92 | -30.56
| 2100 | 9.66 | 224.67 | 2096.06 | -42.85 | -42.36
| 2200 | 9.66 | 224.67 | 2194.64 | -54.79 | -54.16
| 2300 | 9.66 | 224.67 | 2293.22 | -66.73 | -65.95
| 2400 | 9.66 | 224.67 | 2391.8 | -78.66 | -77.75
| 2500 | 9.66 | 224.67 | 2490.38 | -90.6 | -89.55
| 2600 | 9.66 | 224.67 | 2588.96 | -102.53 | -101.34
| 2700 | 9.66 | 224.67 | 2687.55 | -114.47 | -113.14
| 2800 | 9.66 | 224.67 | 2786.13 | -126.41 | -124.94
| 2900 | 9.66 | 224.67 | 2884.71 | -138.34 | -136.74
| 3000 | 9.66 | 224.67 | 2983.29 | -150.28 | -148.53
| 3100 | 9.66 | 224.67 | 3081.87 | -162.21 | -160.33
| 3200 | 9.66 | 224.67 | 3180.45 | -174.15 | -172.13
| 3300 | 9.66 | 224.67 | 3279.04 | -186.09 | -183.93
| 3400 | 9.66 | 224.67 | 3377.62 | -198.02 | -195.72
| 3500 | 9.66 | 224.67 | 3476.2 | -209.96 | -207.52
| 3600 | 9.66 | 224.67 | 3574.78 | -221.89 | -219.32
| 3700 | 9.66 | 224.67 | 3673.36 | -233.83 | -231.12
| 3800 | 9.66 | 224.67 | 3771.95 | -245.76 | -242.91
| 3900 | 9.66 | 224.67 | 3870.53 | -257.7 | -254.71
| 4000 | 9.66 | 224.67 | 3969.11 | -269.64 | -266.51
| 4100 | 9.66 | 224.67 | 4067.69 | -281.57 | -278.31
| 4200 | 9.66 | 224.67 | 4166.27 | -293.51 | -290.1
| 4300 | 9.66 | 224.67 | 4264.85 | -305.44 | -301.9
| 4400 | 9.66 | 224.67 | 4363.44 | -317.38 | -313.7
| 4500 | 9.66 | 224.67 | 4462.02 | -329.32 | -325.49
| 4600 | 9.66 | 224.67 | 4560.6 | -341.25 | -337.29
| 4700 | 9.66 | 224.67 | 4659.18 | -353.19 | -349.09
| 4800 | 9.66 | 224.67 | 4757.76 | -365.12 | -360.89
| 4900 | 9.66 | 224.67 | 4856.34 | -377.06 | -372.68
| 5000 | 9.66 | 224.67 | 4954.93 | -388.99 | -384.48
| 5100 | 9.66 | 224.67 | 5053.51 | -400.93 | -396.28
| 5200 | 9.66 | 224.67 | 5152.09 | -412.87 | -408.08
| 5300 | 9.66 | 224.67 | 5250.67 | -424.8 | -419.87
| 5400 | 9.66 | 224.67 | 5349.25 | -436.74 | -431.67
| 5500 | 9.66 | 224.67 | 5447.83 | -448.67 | -443.47
| 5600 | 9.66 | 224.67 | 5546.42 | -460.61 | -455.27
| 5700 | 9.66 | 224.67 | 5645 | -472.55 | -467.06
| 5800 | 9.66 | 224.67 | 5743.58 | -484.48 | -478.86
| 5900 | 9.66 | 224.67 | 5842.16 | -496.42 | -490.66
| 6000 | 9.66 | 224.67 | 5940.74 | -508.35 | -502.46
| 6100 | 9.66 | 224.67 | 6039.32 | -520.29 | -514.25
| 6200 | 9.66 | 224.67 | 6137.91 | -532.22 | -526.05
| 6300 | 9.66 | 224.67 | 6236.49 | -544.16 | -537.85
| 6400 | 9.66 | 224.67 | 6335.07 | -556.1 | -549.64
| 6500 | 9.66 | 224.67 | 6433.65 | -568.03 | -561.44
| 6600 | 9.66 | 224.67 | 6532.23 | -579.97 | -573.24
| 6700 | 9.66 | 224.67 | 6630.82 | -591.9 | -585.04
| 6800 | 9.66 | 224.67 | 6729.4 | -603.84 | -596.83
| 6900 | 9.66 | 224.67 | 6827.98 | -615.78 | -608.63
| 7000 | 9.66 | 224.67 | 6926.56 | -627.71 | -620.43
| 7100 | 9.66 | 224.67 | 7025.14 | -639.65 | -632.23
| 7200 | 9.66 | 224.67 | 7123.72 | -651.58 | -644.02
| 7300 | 9.66 | 224.67 | 7222.31 | -663.52 | -655.82
| 7400 | 9.66 | 224.67 | 7320.89 | -675.45 | -667.62
| 7428.11 | 9.66 | 224.67 | 7348.6 | -678.81 | -670.93
| 7500 | 6.87 | 272.79 | 7419.81 | -682.9 | -679.48
| 7600 | 12.41 | 326.57 | 7518.54 | -673.61 | -691.41
| 7700 | 21.45 | 341.87 | 7614.15 | -647.2 | -703.05
| 7800 | 31.06 | 348.18 | 7703.74 | -604.47 | -714.05
| 7900 | 40.85 | 351.7 | 7784.6 | -546.71 | -724.08
| 8000 | 50.71 | 354.05 | 7854.26 | -475.68 | -732.83
| 8100 | 60.6 | 355.82 | 7910.61 | -393.53 | -740.03
| 8200 | 70.52 | 357.26 | 7951.94 | -302.77 | -745.48
| 8300 | 80.44 | 358.54 | 7976.98 | -206.16 | -748.99
| 8396.3 | 90 | 359.7 | 7985 | -110.31 | -750.46
| 8400 | 90 | 359.7 | 7985 | -106.62 | -750.48
| 8500 | 90 | 359.7 | 7985 | -6.62 | -751
| 8600 | 90 | 359.7 | 7985 | 93.38 | -751.52
| 8700 | 90 | 359.7 | 7985 | 193.38 | -752.04
| 8800 | 90 | 359.7 | 7985 | 293.38 | -752.56
| 8900 | 90 | 359.7 | 7985 | 393.38 | -753.08
| 9000 | 90 | 359.7 | 7985 | 493.38 | -753.6
| 9100 | 90 | 359.7 | 7985 | 593.38 | -754.13
| 9200 | 90 | 359.7 | 7985 | 693.37 | -754.65
| 9300 | 90 | 359.7 | 7985 | 793.37 | -755.17
| 9400 | 90 | 359.7 | 7985 | 893.37 | -755.69
| 9500 | 90 | 359.7 | 7985 | 993.37 | -756.21
| 9600 | 90 | 359.7 | 7985 | 1093.37 | -756.73
| 9700 | 90 | 359.7 | 7985 | 1193.37 | -757.25
| 9800 | 90 | 359.7 | 7985 | 1293.37 | -757.77
| 9900 | 90 | 359.7 | 7985 | 1393.36 | -758.3
| 10000 | 90 | 359.7 | 7985 | 1493.36 | -758.82
| 10100 | 90 | 359.7 | 7985 | 1593.36 | -759.34
| 10200 | 90 | 359.7 | 7985 | 1693.36 | -759.86
| 10300 | 90 | 359.7 | 7985 | 1793.36 | -760.38
| 10400 | 90 | 359.7 | 7985 | 1893.36 | -760.9
| 10500 | 90 | 359.7 | 7985 | 1993.36 | -761.42
| 10600 | 90 | 359.7 | 7985 | 2093.35 | -761.94
| 10700 | 90 | 359.7 | 7985 | 2193.35 | -762.46
| 10800 | 90 | 359.7 | 7985 | 2293.35 | -762.99
| 10900 | 90 | 359.7 | 7985 | 2393.35 | -763.51
| 11000 | 90 | 359.7 | 7985 | 2493.35 | -764.03
| 11100 | 90 | 359.7 | 7985 | 2593.35 | -764.55
| 11200 | 90 | 359.7 | 7985 | 2693.35 | -765.07
| 11300 | 90 | 359.7 | 7985 | 2793.35 | -765.59
| 11400 | 90 | 359.7 | 7985 | 2893.34 | -766.11
| 11500 | 90 | 359.7 | 7985 | 2993.34 | -766.63
| 11600 | 90 | 359.7 | 7985 | 3093.34 | -767.15
| 11700 | 90 | 359.7 | 7985 | 3193.34 | -767.68
| 11800 | 90 | 359.7 | 7985 | 3293.34 | -768.2
| 11900 | 90 | 359.7 | 7985 | 3393.34 | -768.72
| 12000 | 90 | 359.7 | 7985 | 3493.34 | -769.24
| 12100 | 90 | 359.7 | 7985 | 3593.33 | -769.76
| 12200 | 90 | 359.7 | 7985 | 3693.33 | -770.28
| 12300 | 90 | 359.7 | 7985 | 3793.33 | -770.8
| 12400 | 90 | 359.7 | 7985 | 3893.33 | -771.32
| 12500 | 90 | 359.7 | 7985 | 3993.33 | -771.85
| 12600 | 90 | 359.7 | 7985 | 4093.33 | -772.37
| 12700 | 90 | 359.7 | 7985 | 4193.33 | -772.89
| 12800 | 90 | 359.7 | 7985 | 4293.33 | -773.41
| 12900 | 90 | 359.7 | 7985 | 4393.32 | -773.93
| 13000 | 90 | 359.7 | 7985 | 4493.32 | -774.45
| 13100 | 90 | 359.7 | 7985 | 4593.32 | -774.97
| 13200 | 90 | 359.7 | 7985 | 4693.32 | -775.49
| 13300 | 90 | 359.7 | 7985 | 4793.32 | -776.01
| 13400 | 90 | 359.7 | 7985 | 4893.32 | -776.54
| 13500 | 90 | 359.7 | 7985 | 4993.32 | -777.06
| 13600 | 90 | 359.7 | 7985 | 5093.31 | -777.58
| 13700 | 90 | 359.7 | 7985 | 5193.31 | -778.1
| 13800 | 90 | 359.7 | 7985 | 5293.31 | -778.62
| 13900 | 90 | 359.7 | 7985 | 5393.31 | -779.14
| 14000 | 90 | 359.7 | 7985 | 5493.31 | -779.66
| 14042.73 | 90 | 359.7 | 7985 | 5536.04 | -779.89

## Lookup (hidden)
North Reference | RetunValue | Grid Type | ReturnValue | Deviation Indicator | ReturnValue
| 3 |  | 5 |  | 4
True |  | SPCS-Colorado Central-NAD27 |  | Directional
Grid |  | SPCS-Colorado Central-NAD83 |  | High Angle
|  | SPCS-Colorado North-NAD27 |  | Horizontal
SPCS-Colorado North-NAD83
SPCS-Colorado South-NAD27
SPCS-Colorado South-NAD83
UTM-Zone 12 NAD27
UTM-Zone 12 NAD83
UTM-Zone 13 NAD27
UTM-Zone 13 NAD83