## Data
Header Information | measured depth (ft) | inclination (°) | azimuth (°) | true vertical depth (ft) | northing +N/-S (ft) | easting +E/-W (ft)
Operator Name | 0 | 0 | 198.94 | 0 | 0 | 0
KERR-MCGEE | 25 | 0 | 198.94 | 25 | 0 | 0
Operator Number | 125 | 0.37 | 198.94 | 125 | -0.31 | -0.1
47120 | 225 | 0.31 | 242.37 | 225 | -0.74 | -0.45
Well Name and Number | 325 | 0.41 | 221.11 | 325 | -1.13 | -0.92
SACK 16N-6HZ | 425 | 0.34 | 199.64 | 424.99 | -1.68 | -1.26
API Number (if available) | 525 | 0.39 | 195.82 | 524.99 | -2.29 | -1.45
05-123-39623 | 625 | 0.29 | 202.39 | 624.99 | -2.85 | -1.64
Location: QQ SEC TWP RGE | 725 | 0.34 | 188.14 | 724.99 | -3.38 | -1.78
SEC.31-T1N-R67W | 825 | 0.29 | 186.89 | 824.99 | -3.92 | -1.85
Citing Type: Planned or Actual | 925 | 0.4 | 193.09 | 924.99 | -4.51 | -1.96
ACTUAL | 1025 | 0.35 | 215.98 | 1024.98 | -5.1 | -2.22
Deviation Indicator | 1125 | 0.39 | 232.18 | 1124.98 | -5.56 | -2.67
Horizontal | 1225 | 0.38 | 194.16 | 1224.98 | -6.09 | -3.02
North Reference | 1258 | 0.41 | 197.35 | 1257.98 | -6.3 | -3.08
True | 1325 | 0.22 | 193.41 | 1324.98 | -6.66 | -3.18
Grid Type | 1355 | 0.22 | 211.55 | 1354.98 | -6.76 | -3.22
#VALUE! | 1385 | 2.08 | 81.45 | 1384.97 | -6.73 | -2.72
| 1415 | 5.05 | 79.3 | 1414.91 | -6.41 | -0.88
| 1472 | 5.97 | 77.73 | 1471.65 | -5.31 | 4.48
| 1567 | 8.43 | 70.11 | 1565.89 | -1.89 | 15.86
| 1662 | 8.67 | 66.65 | 1659.84 | 3.32 | 28.98
| 1756 | 10.23 | 68.31 | 1752.56 | 9.21 | 43.24
| 1851 | 11.27 | 64.69 | 1845.89 | 16.3 | 59.47
| 1946 | 11.38 | 62.74 | 1939.04 | 24.56 | 76.2
| 2041 | 11.26 | 67.96 | 2032.19 | 32.33 | 93.13
| 2135 | 12.12 | 74.39 | 2124.25 | 38.43 | 111.14
| 2230 | 11.89 | 74.31 | 2217.17 | 43.76 | 130.17
| 2324 | 12.37 | 79.96 | 2309.07 | 48.14 | 149.4
| 2419 | 11.44 | 81.19 | 2402.03 | 51.35 | 168.73
| 2514 | 12.9 | 79.93 | 2494.89 | 54.65 | 188.49
| 2609 | 15.11 | 77.3 | 2587.06 | 59.23 | 211.01
| 2703 | 14.03 | 77.09 | 2678.04 | 64.47 | 234.07
| 2798 | 13.69 | 68.23 | 2770.28 | 71.21 | 255.74
| 2893 | 14.39 | 72.27 | 2862.45 | 78.97 | 277.42
| 2985 | 12.8 | 70 | 2951.87 | 85.94 | 297.89
| 3075 | 12.63 | 78.2 | 3039.67 | 91.36 | 316.89
| 3165 | 14.78 | 73.19 | 3127.1 | 96.7 | 337.51
| 3255 | 12.94 | 72.02 | 3214.48 | 103.13 | 358.09
| 3344 | 13.84 | 71.6 | 3301.06 | 109.56 | 377.67
| 3434 | 14.36 | 72.06 | 3388.35 | 116.4 | 398.5
| 3524 | 15.53 | 70.34 | 3475.3 | 123.89 | 420.47
| 3614 | 14.09 | 69.73 | 3562.31 | 131.74 | 442.09
| 3704 | 14.57 | 72.29 | 3649.51 | 138.98 | 463.15
| 3793 | 12.18 | 72.59 | 3736.09 | 145.2 | 482.78
| 3883 | 10.15 | 69.69 | 3824.38 | 150.79 | 499.27
| 3973 | 10.48 | 69.88 | 3912.93 | 156.36 | 514.4
| 4063 | 10.15 | 73.48 | 4001.47 | 161.43 | 529.69
| 4153 | 8.09 | 72.98 | 4090.33 | 165.54 | 543.34
| 4243 | 8.97 | 74.75 | 4179.34 | 169.24 | 556.17
| 4333 | 7.56 | 72.78 | 4268.4 | 172.83 | 568.59
| 4422 | 7.41 | 83.06 | 4356.64 | 175.26 | 579.88
| 4512 | 6.17 | 82.18 | 4446.01 | 176.62 | 590.44
| 4602 | 7.73 | 77.07 | 4535.35 | 178.63 | 601.13
| 4692 | 6.71 | 74.06 | 4624.63 | 181.43 | 612.08
| 4782 | 5.68 | 70.13 | 4714.11 | 184.39 | 621.33
| 4872 | 4.18 | 63.37 | 4803.77 | 187.37 | 628.45
| 4961 | 2.63 | 70.07 | 4892.61 | 189.52 | 633.27
| 5051 | 1.63 | 25.7 | 4982.56 | 191.38 | 635.77
| 5141 | 0.73 | 290.14 | 5072.54 | 192.73 | 635.78
| 5501 | 1.16 | 187.66 | 5432.51 | 189.91 | 633.14
| 5860 | 0.99 | 188.66 | 5791.45 | 183.24 | 632.19
| 5950 | 1.1 | 328.86 | 5881.44 | 183.21 | 631.63
| 6039 | 1.19 | 329.07 | 5970.42 | 184.74 | 630.71
| 6219 | 0.61 | 297.55 | 6150.4 | 186.78 | 628.9
| 6488 | 0.59 | 232.34 | 6419.39 | 186.6 | 626.54
| 6848 | 1.05 | 118.55 | 6779.37 | 183.89 | 627.97
| 6982 | 1.04 | 130.7 | 6913.35 | 182.51 | 629.97
| 7027 | 2.64 | 136.49 | 6958.32 | 181.49 | 630.99
| 7072 | 7.26 | 167.51 | 7003.15 | 177.96 | 632.32
| 7117 | 10.87 | 175.35 | 7047.58 | 170.96 | 633.28
| 7162 | 14.96 | 176.79 | 7091.43 | 160.92 | 633.95
| 7206 | 19.65 | 177.54 | 7133.43 | 147.85 | 634.58
| 7251 | 21.42 | 176.43 | 7175.57 | 132.09 | 635.42
| 7295 | 24.86 | 173.27 | 7216.02 | 114.88 | 637
| 7340 | 30.19 | 175.25 | 7255.92 | 94.2 | 639.05
| 7385 | 33.33 | 176.93 | 7294.17 | 70.57 | 640.65
| 7430 | 35.02 | 180.69 | 7331.41 | 45.31 | 641.16
| 7475 | 37.16 | 183.17 | 7367.77 | 18.82 | 640.25
| 7520 | 38.83 | 183.44 | 7403.23 | -8.83 | 638.65
| 7564 | 43 | 182.27 | 7436.48 | -37.61 | 637.23
| 7609 | 48.67 | 179.54 | 7467.82 | -69.86 | 636.76
| 7654 | 54.02 | 177.17 | 7495.92 | -104.97 | 637.79
| 7699 | 58.17 | 176.95 | 7521.02 | -142.26 | 639.71
| 7744 | 60.69 | 177.88 | 7543.9 | -180.96 | 641.45
| 7789 | 63.58 | 178.2 | 7564.93 | -220.72 | 642.81
| 7834 | 65.53 | 179.17 | 7584.26 | -261.34 | 643.74
| 7878 | 67.56 | 179.03 | 7601.78 | -301.7 | 644.38
| 7923 | 71.37 | 179.08 | 7617.56 | -343.83 | 645.07
| 7968 | 76.53 | 179.72 | 7630 | -387.05 | 645.52
| 8013 | 80.09 | 180.07 | 7639.11 | -431.11 | 645.6
| 8065 | 83.76 | 180.44 | 7646.42 | -482.59 | 645.37
| 8102 | 88.011 | 180.44 | 7649.07 | -519.48 | 645.09
| 8112 | 89.16 | 180.44 | 7649.32 | -529.48 | 645.01
| 8258 | 88.46 | 181.14 | 7652.35 | -675.43 | 643
| 8347 | 88.82 | 181.7 | 7654.46 | -764.38 | 640.79
| 8437 | 89.72 | 181.41 | 7655.61 | -854.34 | 638.35
| 8527 | 90.67 | 181.25 | 7655.3 | -944.31 | 636.26
| 8617 | 90.24 | 180.73 | 7654.59 | -1034.3 | 634.71
| 8707 | 90 | 180.69 | 7654.4 | -1124.29 | 633.59
| 8797 | 89.07 | 179.81 | 7655.13 | -1214.28 | 633.2
| 8887 | 88.58 | 179.76 | 7656.97 | -1304.26 | 633.54
| 8976 | 89.59 | 179.72 | 7658.4 | -1393.25 | 633.94
| 9066 | 90.86 | 179.8 | 7658.04 | -1483.25 | 634.32
| 9246 | 89.78 | 179.36 | 7657.04 | -1663.24 | 635.64
| 9425 | 89.96 | 179.28 | 7657.44 | -1842.22 | 637.76
| 9606 | 90.68 | 179.42 | 7656.43 | -2023.21 | 639.81
| 9785 | 90.12 | 178.45 | 7655.18 | -2202.17 | 643.14
| 9964 | 90.49 | 179.98 | 7654.23 | -2381.14 | 645.59
| 10144 | 89.88 | 179.35 | 7653.65 | -2561.14 | 646.65
| 10324 | 90.68 | 180.72 | 7652.77 | -2741.13 | 646.54
| 10503 | 90.21 | 180.44 | 7651.38 | -2920.12 | 644.72
| 10683 | 90.18 | 179.95 | 7650.77 | -3100.11 | 644.11
| 10864 | 91.69 | 180.03 | 7647.81 | -3281.08 | 644.14
| 11042 | 91.79 | 180.18 | 7642.41 | -3459 | 643.82
| 11222 | 90.12 | 180.9 | 7639.41 | -3638.96 | 642.12
| 11401 | 88.61 | 180.31 | 7641.39 | -3817.93 | 640.23
| 11491 | 89.47 | 180.18 | 7642.9 | -3907.92 | 639.85
| 11581 | 89.56 | 179.96 | 7643.66 | -3997.92 | 639.74
| 11671 | 90.77 | 179.74 | 7643.4 | -4087.91 | 639.97
| 11851 | 90.83 | 179.61 | 7640.89 | -4267.89 | 640.99
| 12031 | 90.65 | 179.55 | 7638.56 | -4447.87 | 642.31
| 12210 | 89.75 | 179.3 | 7637.94 | -4626.86 | 644.11
| 12390 | 89.32 | 179.54 | 7639.4 | -4806.84 | 645.93
| 12569 | 88.49 | 179.08 | 7642.82 | -4985.8 | 648.09
| 12659 | 89.6 | 179.82 | 7644.32 | -5075.78 | 648.95
| 12815 | 89.6 | 179.72 | 7645.41 | -5231.77 | 649.58
| 12870 | 89.6 | 179.72 | 7645.79 | -5286.77 | 649.84

## Lookup (hidden)
North Reference | RetunValue | Grid Type | ReturnValue | Deviation Indicator | ReturnValue
| 2 |  | 0 |  | 4
True |  | SPCS-Colorado Central-NAD27 |  | Directional
Grid |  | SPCS-Colorado Central-NAD83 |  | High Angle
|  | SPCS-Colorado North-NAD27 |  | Horizontal
SPCS-Colorado North-NAD83
SPCS-Colorado South-NAD27
SPCS-Colorado South-NAD83
UTM-Zone 12 NAD27
UTM-Zone 12 NAD83
UTM-Zone 13 NAD27
UTM-Zone 13 NAD83