## Data
Header Information | measured depth (ft) | inclination (°) | azimuth (°) | true vertical depth (ft) | northing +N/-S (ft) | easting +E/-W (ft)
Operator Name | 0 | 0 | 0 | 0 | 0 | 0
KERR-MCGEE | 13 | 0 | 0 | 13 | 0 | 0
Operator Number | 113 | 0.32 | 1.58 | 113 | 0.28 | 0.01
47120 | 213 | 0.37 | 353.34 | 213 | 0.88 | -0.02
Well Name and Number | 313 | 0.48 | 339.34 | 312.99 | 1.59 | -0.21
Pennington 2N-2HZ | 413 | 0.58 | 322.7 | 412.99 | 2.39 | -0.66
API Number (if available) | 513 | 0.63 | 281.35 | 512.99 | 2.9 | -1.51
05-123-37771 | 613 | 0.58 | 258.3 | 612.98 | 2.9 | -2.54
Location: QQ SEC TWP RGE | 713 | 0.38 | 232.81 | 712.98 | 2.6 | -3.3
SWSE Sec2-T2N-R67W | 813 | 0.17 | 197.91 | 812.98 | 2.26 | -3.61
Citing Type: Planned or Actual | 913 | 0.29 | 13.92 | 912.98 | 2.36 | -3.6
Planned | 953 | 0.35 | 342.2 | 952.97 | 2.58 | -3.61
Actual | 1116 | 0.14 | 193.36 | 1115.97 | 2.86 | -3.81
Horizontal | 1210 | 0.11 | 176.37 | 1209.97 | 2.66 | -3.83
North Reference | 1303 | 2.98 | 147.69 | 1302.93 | 0.52 | -2.53
True | 1396 | 4.47 | 154.74 | 1395.73 | -4.8 | 0.31
Grid Type | 1489 | 5.93 | 153.16 | 1488.35 | -12.36 | 4.02
#VALUE! | 1582 | 7.24 | 155.68 | 1580.73 | -21.99 | 8.61
| 1683 | 8.72 | 153.68 | 1680.75 | -34.65 | 14.62
| 1776 | 11.02 | 151.77 | 1772.37 | -48.8 | 21.95
| 1870 | 12.12 | 145.14 | 1864.46 | -64.82 | 31.84
| 1963 | 14.13 | 144.73 | 1955.03 | -82.1 | 43.98
| 2057 | 15.91 | 142.52 | 2045.81 | -101.69 | 58.45
| 2150 | 15.41 | 142.43 | 2135.36 | -121.6 | 73.74
| 2244 | 17.28 | 140.45 | 2225.56 | -142.27 | 90.24
| 2337 | 16.13 | 141.3 | 2314.63 | -163 | 107.12
| 2431 | 15.33 | 139.98 | 2405.11 | -182.71 | 123.27
| 2525 | 15.52 | 141.14 | 2495.72 | -202.02 | 139.15
| 2618 | 14.51 | 142.71 | 2585.55 | -220.97 | 154.02
| 2805 | 16.72 | 147.58 | 2765.64 | -262.33 | 182.64
| 2899 | 16.13 | 147.23 | 2855.81 | -284.72 | 196.95
| 2992 | 15.14 | 147.73 | 2945.37 | -305.85 | 210.43
| 3086 | 16.28 | 144.82 | 3035.85 | -327 | 224.58
| 3179 | 15.25 | 144.79 | 3125.35 | -347.65 | 239.14
| 3273 | 13.52 | 143.44 | 3216.4 | -366.58 | 252.81
| 3366 | 14.04 | 142.24 | 3306.73 | -384.23 | 266.2
| 3456 | 12.97 | 149.52 | 3394.24 | -401.56 | 278.01
| 3546 | 13.54 | 155.59 | 3481.85 | -419.86 | 287.48
| 3636 | 14.57 | 153.52 | 3569.15 | -439.59 | 296.89
| 3726 | 15.27 | 157.52 | 3656.12 | -460.68 | 306.46
| 3816 | 16.98 | 157.29 | 3742.58 | -483.75 | 316.07
| 3906 | 15.09 | 158.9 | 3829.07 | -506.81 | 325.36
| 3997 | 16.97 | 153.38 | 3916.54 | -529.73 | 335.58
| 4087 | 17.16 | 148.2 | 4002.58 | -552.76 | 348.46
| 4177 | 16.05 | 148.77 | 4088.82 | -574.68 | 361.91
| 4267 | 14.17 | 140.11 | 4175.72 | -593.78 | 375.43
| 4357 | 11.4 | 138.5 | 4263.48 | -608.89 | 388.39
| 4447 | 10.29 | 139.35 | 4351.87 | -621.66 | 399.52
| 4537 | 9.07 | 140.05 | 4440.59 | -633.19 | 409.31
| 4627 | 7.65 | 139.65 | 4529.63 | -643.2 | 417.74
| 4717 | 7.39 | 139.52 | 4618.86 | -652.17 | 425.38
| 4807 | 3.88 | 134.02 | 4708.41 | -658.69 | 431.33
| 4897 | 2.72 | 152.62 | 4798.26 | -662.7 | 434.5
| 4987 | 0.55 | 91.53 | 4888.22 | -664.61 | 435.92
| 5077 | 1.3 | 35.43 | 4978.21 | -663.79 | 436.94
| 5167 | 1.36 | 27.47 | 5068.19 | -662.01 | 438.02
| 5257 | 1.08 | 26 | 5158.17 | -660.3 | 438.89
| 5347 | 0.8 | 17.76 | 5248.15 | -658.94 | 439.45
| 5437 | 0.79 | 9.19 | 5338.14 | -657.72 | 439.74
| 5527 | 0.7 | 0.47 | 5428.14 | -656.56 | 439.85
| 5617 | 0.65 | 338.05 | 5518.13 | -655.54 | 439.66
| 5707 | 0.58 | 324.56 | 5608.13 | -654.69 | 439.2
| 5797 | 0.62 | 335.15 | 5698.12 | -653.88 | 438.74
| 5887 | 0.72 | 316.16 | 5788.11 | -653.03 | 438.14
| 5977 | 0.74 | 299.39 | 5878.11 | -652.34 | 437.24
| 6067 | 1.08 | 285.73 | 5968.1 | -651.82 | 435.92
| 6157 | 0.99 | 276.25 | 6058.08 | -651.51 | 434.33
| 6247 | 1.09 | 263.25 | 6148.07 | -651.53 | 432.71
| 6337 | 1.04 | 255.22 | 6238.05 | -651.83 | 431.07
| 6427 | 1.02 | 249.55 | 6328.04 | -652.32 | 429.53
| 6517 | 1.39 | 245.47 | 6418.02 | -653.06 | 427.78
| 6606 | 0.76 | 313.42 | 6507 | -653.1 | 426.37
| 6696 | 5.96 | 349.55 | 6596.82 | -648.09 | 425.09
| 6742 | 8.05 | 354.3 | 6642.48 | -642.53 | 424.34
| 6786 | 11.72 | 355.04 | 6685.82 | -635.01 | 423.64
| 6832 | 16.28 | 357.3 | 6730.44 | -623.91 | 422.94
| 6876 | 20.85 | 0.69 | 6772.14 | -609.92 | 422.74
| 6922 | 24.47 | 4.89 | 6814.58 | -592.23 | 423.65
| 6966 | 27.93 | 5.66 | 6854.06 | -572.89 | 425.44
| 7012 | 32.19 | 5.58 | 6893.86 | -549.97 | 427.7
| 7056 | 36.43 | 4.45 | 6930.2 | -525.26 | 429.85
| 7102 | 40.11 | 5.01 | 6966.31 | -496.88 | 432.21
| 7146 | 46.99 | 6.53 | 6998.18 | -466.74 | 435.28
| 7192 | 54.14 | 7.45 | 7027.38 | -431.5 | 439.61
| 7237 | 55.05 | 5.13 | 7053.45 | -395.04 | 443.63
| 7282 | 57.45 | 1.94 | 7078.45 | -357.71 | 445.92
| 7327 | 61.13 | 357.28 | 7101.44 | -319.04 | 445.63
| 7372 | 63.6 | 356.22 | 7122.31 | -279.25 | 443.36
| 7418 | 67.39 | 356.95 | 7141.39 | -237.47 | 440.87
| 7463 | 70.39 | 358.3 | 7157.59 | -195.53 | 439.14
| 7508 | 75.93 | 358.92 | 7170.63 | -152.49 | 438.1
| 7553 | 80.53 | 0.51 | 7179.8 | -108.45 | 437.88
| 7598 | 85.4 | 1.04 | 7185.31 | -63.81 | 438.49
| 7633 | 88.95 | 1.49 | 7187.04 | -28.87 | 439.26
| 7694 | 91.08 | 0.85 | 7187.02 | 32.12 | 440.51
| 7784 | 89.11 | 359.38 | 7186.87 | 122.11 | 440.69
| 7874 | 88.95 | 358 | 7188.4 | 212.07 | 438.63
| 7964 | 90.06 | 357.24 | 7189.17 | 301.99 | 434.89
| 8054 | 90.62 | 358.23 | 7188.64 | 391.92 | 431.34
| 8234 | 90.34 | 0.17 | 7187.13 | 571.88 | 428.82
| 8414 | 90.83 | 357.92 | 7185.29 | 751.84 | 425.82
| 8594 | 89.01 | 1.24 | 7185.55 | 931.8 | 424.5
| 8774 | 91.6 | 0.7 | 7184.59 | 1111.75 | 427.55
| 8864 | 90.55 | 1.21 | 7182.9 | 1201.72 | 429.05
| 8954 | 89.57 | 0.49 | 7182.8 | 1291.71 | 430.39
| 9044 | 89.88 | 1.36 | 7183.24 | 1381.7 | 431.84
| 9134 | 89.85 | 0.75 | 7183.45 | 1471.68 | 433.5
| 9224 | 91.2 | 359.94 | 7182.62 | 1561.68 | 434.04
| 9314 | 90.12 | 0.64 | 7181.59 | 1651.67 | 434.49
| 9404 | 89.41 | 1.77 | 7181.96 | 1741.64 | 436.39
| 9494 | 89.82 | 0.93 | 7182.56 | 1831.62 | 438.51
| 9584 | 90.34 | 2.82 | 7182.44 | 1921.56 | 441.45
| 9674 | 89.54 | 1 | 7182.53 | 2011.51 | 444.45
| 9764 | 90 | 0.63 | 7182.89 | 2101.5 | 445.73
| 9854 | 90.89 | 2.44 | 7182.19 | 2191.46 | 448.14
| 9944 | 90.25 | 1.12 | 7181.3 | 2281.41 | 450.94
| 10034 | 88.34 | 1.27 | 7182.4 | 2371.38 | 452.81
| 10124 | 88.06 | 0.63 | 7185.23 | 2461.32 | 454.3
| 10305 | 88.64 | 358.66 | 7190.44 | 2642.23 | 453.18
| 10395 | 87.72 | 359.31 | 7193.3 | 2732.17 | 451.59
| 10485 | 90 | 0.48 | 7195.09 | 2822.15 | 451.43
| 10575 | 90.46 | 2.8 | 7194.73 | 2912.1 | 454
| 10665 | 90.06 | 2.66 | 7194.32 | 3002 | 458.29
| 10755 | 88.67 | 0.21 | 7195.32 | 3091.96 | 460.54
| 10845 | 90.65 | 6 | 7195.85 | 3181.78 | 465.41
| 10935 | 91.66 | 7.03 | 7194.04 | 3271.18 | 475.62
| 11025 | 90.03 | 4.82 | 7192.71 | 3360.68 | 484.91
| 11115 | 87.44 | 1.77 | 7194.7 | 3450.49 | 490.08
| 11205 | 88.43 | 0.22 | 7197.94 | 3540.41 | 491.64
| 11295 | 89.97 | 359.31 | 7199.2 | 3630.4 | 491.28
| 11475 | 90.65 | 0.21 | 7198.23 | 3810.39 | 490.52
| 11655 | 91.23 | 1.82 | 7195.27 | 3990.33 | 493.71
| 11745 | 91.29 | 1.9 | 7193.29 | 4080.26 | 496.63
| 11769 | 91.29 | 1.52 | 7192.75 | 4104.25 | 497.35
| 11814 | 91.29 | 1.52 | 7191.74 | 4149.22 | 498.54

## Lookup (hidden)
North Reference | RetunValue | Grid Type | ReturnValue | Deviation Indicator | ReturnValue
| 2 |  | 0 |  | 4
True |  | SPCS-Colorado Central-NAD27 |  | Directional
Grid |  | SPCS-Colorado Central-NAD83 |  | High Angle
|  | SPCS-Colorado North-NAD27 |  | Horizontal
SPCS-Colorado North-NAD83
SPCS-Colorado South-NAD27
SPCS-Colorado South-NAD83
UTM-Zone 12 NAD27
UTM-Zone 12 NAD83
UTM-Zone 13 NAD27
UTM-Zone 13 NAD83