## Data
Header Information | measured depth (ft) | inclination (°) | azimuth (°) | true vertical depth (ft) | northing +N/-S (ft) | easting +E/-W (ft)
Operator Name | 0 | 0 | 0 | 0 | 0 | 0
KERR-MCGEE | 25 | 0 | 0 | 25 | 0 | 0
Operator Number | 125 | 0.58 | 263.93 | 125 | -0.05 | -0.5
47120 | 225 | 0.43 | 242.17 | 224.99 | -0.28 | -1.34
Well Name and Number | 325 | 0.31 | 199.1 | 324.99 | -0.71 | -1.76
Cline 27N-2HZ | 425 | 0.07 | 167.6 | 424.99 | -1.03 | -1.83
API Number (if available) | 525 | 0.43 | 305.54 | 524.99 | -0.87 | -2.13
05-123-38258 | 625 | 0.58 | 313.88 | 624.99 | -0.3 | -2.8
Location: QQ SEC TWP RGE | 725 | 0.52 | 305.3 | 724.98 | 0.31 | -3.53
SESE Sec2-T2N-R67W | 825 | 0.89 | 301.23 | 824.97 | 0.98 | -4.57
Citing Type: Planned or Actual | 925 | 0.94 | 271.26 | 924.96 | 1.4 | -6.05
Planned | 960 | 0.91 | 262.54 | 959.96 | 1.37 | -6.61
Actual | 1047 | 0.87 | 300 | 1046.95 | 1.61 | -7.87
Horizontal | 1078 | 0.8 | 260.73 | 1077.95 | 1.69 | -8.29
North Reference | 1109 | 1.56 | 229.26 | 1108.94 | 1.38 | -8.82
True | 1140 | 2.39 | 211.32 | 1139.92 | 0.55 | -9.48
Grid Type | 1171 | 2.51 | 211.47 | 1170.89 | -0.58 | -10.17
#VALUE! | 1202 | 2.8 | 201.95 | 1201.86 | -1.86 | -10.8
| 1233 | 2.92 | 203.04 | 1232.82 | -3.29 | -11.4
| 1265 | 2.97 | 201.11 | 1264.78 | -4.81 | -12.01
| 1296 | 3.09 | 204.72 | 1295.73 | -6.32 | -12.65
| 1327 | 3.17 | 201.93 | 1326.69 | -7.87 | -13.32
| 1358 | 3.05 | 202.15 | 1357.64 | -9.43 | -13.95
| 1389 | 3.16 | 201.74 | 1388.6 | -10.99 | -14.58
| 1420 | 3.06 | 204.23 | 1419.55 | -12.54 | -15.24
| 1451 | 3.12 | 202.92 | 1450.51 | -14.07 | -15.9
| 1483 | 4.66 | 210.2 | 1482.43 | -16 | -16.9
| 1514 | 4.94 | 211.22 | 1513.32 | -18.23 | -18.22
| 1545 | 5 | 208.26 | 1544.21 | -20.56 | -19.55
| 1576 | 6.6 | 215.81 | 1575.05 | -23.19 | -21.24
| 1607 | 6.7 | 215.31 | 1605.84 | -26.11 | -23.32
| 1638 | 7.6 | 222.71 | 1636.6 | -29.09 | -25.76
| 1670 | 7.73 | 222.21 | 1668.31 | -32.24 | -28.64
| 1763 | 9.38 | 230.72 | 1760.28 | -41.67 | -38.71
| 1856 | 10.1 | 234.8 | 1851.94 | -51.17 | -51.24
| 1950 | 11.36 | 240.6 | 1944.3 | -60.47 | -66.04
| 2043 | 10.76 | 238.08 | 2035.57 | -69.56 | -81.39
| 2136 | 9.86 | 238.11 | 2127.07 | -78.35 | -95.52
| 2229 | 9.17 | 238.63 | 2218.79 | -86.42 | -108.61
| 2323 | 10.36 | 239.51 | 2311.42 | -94.61 | -122.29
| 2416 | 8.6 | 238.98 | 2403.15 | -102.43 | -135.45
| 2509 | 9.42 | 240.51 | 2495 | -109.76 | -148.04
| 2603 | 8.39 | 235.86 | 2587.87 | -117.4 | -160.41
| 2697 | 10.48 | 237.14 | 2680.59 | -125.89 | -173.27
| 2792 | 10.49 | 236.31 | 2774 | -135.37 | -187.72
| 2886 | 9.42 | 235.21 | 2866.59 | -144.51 | -201.16
| 2981 | 10.23 | 237.06 | 2960.19 | -153.53 | -214.62
| 3075 | 9.06 | 233.96 | 3052.86 | -162.42 | -227.61
| 3170 | 11.56 | 236.07 | 3146.32 | -172.14 | -241.56
| 3264 | 10.08 | 243.27 | 3238.65 | -181.1 | -256.73
| 3358 | 8.81 | 239.95 | 3331.38 | -188.4 | -270.3
| 3453 | 10.01 | 241.52 | 3425.1 | -195.98 | -283.86
| 3547 | 9.65 | 237.76 | 3517.72 | -204.08 | -297.7
| 3642 | 10.26 | 235.94 | 3611.29 | -213.07 | -311.45
| 3737 | 10.61 | 231.59 | 3704.72 | -223.24 | -325.31
| 3831 | 10.76 | 237.47 | 3797.09 | -233.34 | -339.49
| 3926 | 10.36 | 240.35 | 3890.48 | -242.33 | -354.39
| 4020 | 10.27 | 241 | 3982.96 | -250.57 | -369.07
| 4115 | 9.92 | 240.47 | 4076.49 | -258.71 | -383.59
| 4209 | 9.05 | 240.76 | 4169.21 | -266.31 | -397.09
| 4304 | 10.05 | 238.96 | 4262.89 | -274.24 | -410.71
| 4398 | 10.68 | 236.79 | 4355.36 | -283.24 | -425.03
| 4493 | 10.45 | 240.96 | 4448.75 | -292.24 | -439.92
| 4587 | 9.78 | 240.24 | 4541.28 | -300.34 | -454.31
| 4682 | 11.34 | 242.2 | 4634.67 | -308.71 | -469.57
| 4777 | 10.89 | 243.41 | 4727.89 | -317.08 | -485.86
| 4871 | 10.66 | 241.72 | 4820.23 | -325.17 | -501.46
| 4966 | 10.41 | 240.99 | 4913.63 | -333.5 | -516.7
| 5060 | 9.63 | 237.57 | 5006.2 | -341.83 | -530.77
| 5155 | 10.57 | 234.86 | 5099.73 | -351.11 | -544.6
| 5249 | 9.09 | 233.32 | 5192.34 | -360.51 | -557.6
| 5344 | 8.33 | 228.85 | 5286.25 | -369.52 | -568.8
| 5439 | 10.14 | 236.88 | 5380.02 | -378.62 | -580.99
| 5533 | 8.56 | 231.68 | 5472.77 | -387.48 | -593.41
| 5628 | 9.39 | 240.16 | 5566.61 | -395.72 | -605.68
| 5723 | 8.11 | 236.26 | 5660.5 | -403.3 | -617.98
| 5817 | 7.01 | 233.89 | 5753.68 | -410.36 | -628.12
| 5912 | 5.43 | 240.24 | 5848.12 | -416.01 | -636.71
| 6006 | 3.21 | 254.74 | 5941.85 | -418.91 | -643.11
| 6101 | 3.02 | 251.19 | 6036.71 | -420.41 | -648.05
| 6196 | 1.3 | 266.16 | 6131.64 | -421.29 | -651.49
| 6290 | 1.62 | 256.31 | 6225.61 | -421.68 | -653.85
| 6385 | 0.73 | 269.01 | 6320.59 | -422.01 | -655.76
| 6479 | 0.88 | 261.08 | 6414.58 | -422.13 | -657.07
| 6542 | 1.23 | 262.71 | 6477.57 | -422.29 | -658.22
| 6574 | 1.39 | 249.78 | 6509.56 | -422.47 | -658.92
| 6621 | 3.59 | 329.67 | 6556.52 | -421.4 | -660.2
| 6668 | 9.3 | 344.08 | 6603.21 | -416.47 | -661.99
| 6715 | 14 | 343.17 | 6649.23 | -407.37 | -664.67
| 6762 | 17.45 | 345.32 | 6694.46 | -395.11 | -668.11
| 6809 | 22.81 | 350.39 | 6738.58 | -379.3 | -671.42
| 6857 | 26.93 | 355.88 | 6782.12 | -359.27 | -673.75
| 6904 | 28.6 | 358.1 | 6823.71 | -337.41 | -674.89
| 6951 | 31.4 | 359.46 | 6864.41 | -313.92 | -675.38
| 6998 | 35.4 | 2.65 | 6903.64 | -288.06 | -674.86
| 7045 | 38.97 | 3.82 | 6941.08 | -259.71 | -673.25
| 7092 | 43.25 | 4.37 | 6976.49 | -228.89 | -671.04
| 7140 | 48.11 | 2.27 | 7010.02 | -194.62 | -669.08
| 7187 | 54.65 | 359.69 | 7039.34 | -157.93 | -668.49
| 7234 | 58.4 | 0.06 | 7065.26 | -118.73 | -668.57
| 7281 | 60.12 | 0 | 7089.28 | -78.34 | -668.55
| 7329 | 64.97 | 359.01 | 7111.4 | -35.76 | -668.92
| 7376 | 71.69 | 359.9 | 7128.75 | 7.89 | -669.33
| 7423 | 75.2 | 359.43 | 7142.14 | 52.94 | -669.6
| 7470 | 76.35 | 359.45 | 7153.69 | 98.49 | -670.04
| 7518 | 77.83 | 359.24 | 7164.41 | 145.27 | -670.58
| 7573 | 84.9 | 359.83 | 7172.67 | 199.61 | -671.01
| 7626 | 91.7 | 1 | 7174.24 | 252.56 | -670.63
| 7667 | 90.95 | 0.25 | 7173.29 | 293.54 | -670.18
| 7761 | 91.02 | 359.15 | 7171.67 | 387.53 | -670.68
| 7855 | 90.46 | 359 | 7170.46 | 481.51 | -672.19
| 7950 | 88.49 | 357.96 | 7171.33 | 576.46 | -674.71
| 8044 | 88.74 | 358.7 | 7173.6 | 670.39 | -677.45
| 8139 | 91.14 | 359.37 | 7173.7 | 765.37 | -679.05
| 8233 | 90.71 | 357.65 | 7172.18 | 859.33 | -681.49
| 8328 | 90.37 | 359.27 | 7171.29 | 954.28 | -684.05
| 8422 | 90.06 | 359.68 | 7170.93 | 1048.28 | -684.91
| 8517 | 89.69 | 359.83 | 7171.14 | 1143.28 | -685.31
| 8612 | 90.31 | 0.67 | 7171.14 | 1238.28 | -684.9
| 8706 | 90.52 | 1.47 | 7170.46 | 1332.26 | -683.15
| 8801 | 90.25 | 359.62 | 7169.82 | 1427.25 | -682.24
| 8895 | 90.37 | 1.08 | 7169.31 | 1521.24 | -681.67
| 8990 | 90.03 | 3.52 | 7168.98 | 1616.16 | -677.86
| 9084 | 90.65 | 2.61 | 7168.42 | 1710.02 | -672.83
| 9179 | 88.98 | 2.3 | 7168.73 | 1804.93 | -668.76
| 9273 | 91.94 | 2.96 | 7167.98 | 1898.81 | -664.45
| 9367 | 90.92 | 2.97 | 7165.63 | 1992.66 | -659.59
| 9462 | 89.2 | 2.25 | 7165.53 | 2087.55 | -655.26
| 9556 | 89.26 | 1.07 | 7166.79 | 2181.5 | -652.54
| 9651 | 88.77 | 0.24 | 7168.43 | 2276.48 | -651.45
| 9745 | 89.17 | 0.95 | 7170.12 | 2370.46 | -650.48
| 9840 | 90.37 | 1.29 | 7170.5 | 2465.44 | -648.62
| 9935 | 89.69 | 0.56 | 7170.45 | 2560.43 | -647.09
| 10029 | 90.4 | 359.72 | 7170.38 | 2654.43 | -646.86
| 10124 | 91.17 | 358.7 | 7169.07 | 2749.41 | -648.17
| 10218 | 90.59 | 0.17 | 7167.63 | 2843.39 | -649.09
| 10313 | 88.64 | 1.22 | 7168.27 | 2938.37 | -647.94
| 10407 | 87.44 | 359.71 | 7171.48 | 3032.31 | -647.18
| 10501 | 88.46 | 0.08 | 7174.85 | 3126.25 | -647.35
| 10596 | 88.92 | 0.17 | 7177.02 | 3221.22 | -647.14
| 10691 | 89.29 | 0.17 | 7178.5 | 3316.21 | -646.86
| 10785 | 88.4 | 359.16 | 7180.4 | 3410.19 | -647.41
| 10880 | 89.23 | 359.02 | 7182.36 | 3505.15 | -648.92
| 10974 | 88.77 | 358.71 | 7184 | 3599.12 | -650.78
| 11069 | 88.58 | 0.47 | 7186.2 | 3694.09 | -651.46
| 11163 | 89.38 | 0.96 | 7187.87 | 3788.07 | -650.29
| 11258 | 92.71 | 1.81 | 7186.14 | 3883.01 | -647.99
| 11353 | 92.56 | 0.6 | 7181.77 | 3977.89 | -646
| 11447 | 92.43 | 359.78 | 7177.68 | 4071.8 | -645.68
| 11541 | 92.25 | 358.74 | 7173.84 | 4165.71 | -646.9
| 11636 | 92.74 | 357.8 | 7169.71 | 4260.57 | -649.76
| 11679 | 92.83 | 357.84 | 7167.62 | 4303.49 | -651.4
| 11730 | 92.83 | 357.84 | 7165.1 | 4354.39 | -653.32

## Lookup (hidden)
North Reference | RetunValue | Grid Type | ReturnValue | Deviation Indicator | ReturnValue
| 2 |  | 0 |  | 4
True |  | SPCS-Colorado Central-NAD27 |  | Directional
Grid |  | SPCS-Colorado Central-NAD83 |  | High Angle
|  | SPCS-Colorado North-NAD27 |  | Horizontal
SPCS-Colorado North-NAD83
SPCS-Colorado South-NAD27
SPCS-Colorado South-NAD83
UTM-Zone 12 NAD27
UTM-Zone 12 NAD83
UTM-Zone 13 NAD27
UTM-Zone 13 NAD83