## Data
Header Information | measured depth (ft) | inclination (°) | azimuth (°) | true vertical depth (ft) | northing +N/-S (ft) | easting +E/-W (ft)
Operator Name | 0 | 0 | 0 | 0 | 0 | 0
Kerr-Mcgee | 25 | 0 | 0 | 25 | 0 | 0
Operator Number | 125 | 0.24 | 190.61 | 125 | -0.21 | -0.04
47120 | 225 | 0.29 | 1.48 | 225 | -0.16 | -0.07
Well Name and Number | 325 | 0.26 | 232.6 | 325 | -0.04 | -0.24
Cline 26C-2HZ | 425 | 0.21 | 124.46 | 425 | -0.29 | -0.27
API Number (if available) | 525 | 0.34 | 80.72 | 525 | -0.34 | 0.17
05-123-38260 | 625 | 0.37 | 34.22 | 625 | -0.03 | 0.64
Location: QQ SEC TWP RGE | 725 | 0.38 | 323.79 | 724.99 | 0.51 | 0.63
SESE Sec 2-T2N-R67W | 825 | 0.24 | 207.19 | 824.99 | 0.59 | 0.34
Citing Type: Planned or Actual | 925 | 0.24 | 75.8 | 924.99 | 0.45 | 0.45
Actual | 965 | 0.43 | 58.21 | 964.99 | 0.55 | 0.66
Deviation Indicator | 1110 | 0.26 | 344.28 | 1109.99 | 1.16 | 1.03
Horizontal | 1484 | 0.28 | 15.86 | 1483.99 | 2.85 | 1.05
North Reference | 1858 | 0.03 | 67.55 | 1857.98 | 3.77 | 1.39
True | 2231 | 0.71 | 235.99 | 2230.98 | 2.51 | -0.44
Grid Type | 2605 | 0.99 | 240.11 | 2604.93 | -0.39 | -5.16
#VALUE! | 2983 | 0.57 | 229.7 | 2982.9 | -3.23 | -9.42
| 3361 | 0.87 | 193.96 | 3360.87 | -7.24 | -11.55
| 3456 | 0.47 | 285.98 | 3455.86 | -7.83 | -12.1
| 3551 | 1.25 | 45.31 | 3550.86 | -6.99 | -11.74
| 3645 | 1.52 | 128.68 | 3644.84 | -7.05 | -10.03
| 3740 | 3.26 | 142.27 | 3739.75 | -9.97 | -7.4
| 3834 | 3.81 | 147.25 | 3833.57 | -14.72 | -4.07
| 3929 | 4.41 | 165.94 | 3928.33 | -20.91 | -1.48
| 4023 | 5.62 | 168.53 | 4021.97 | -28.93 | 0.32
| 4118 | 5.62 | 148.78 | 4116.52 | -37.47 | 3.65
| 4212 | 6.29 | 146.31 | 4210.02 | -45.69 | 8.89
| 4306 | 7.21 | 140.81 | 4303.36 | -54.55 | 15.48
| 4400 | 8.06 | 142.09 | 4396.53 | -64.32 | 23.25
| 4495 | 9.49 | 150.45 | 4490.42 | -76.39 | 31.21
| 4590 | 11.21 | 157.18 | 4583.87 | -91.71 | 38.65
| 4684 | 12.14 | 157.6 | 4675.93 | -109.27 | 45.96
| 4778 | 11.05 | 153.62 | 4768.01 | -126.48 | 53.73
| 4873 | 9.88 | 154.02 | 4861.43 | -141.96 | 61.35
| 4968 | 12.13 | 153.93 | 4954.68 | -158.26 | 69.31
| 5062 | 10.86 | 153.77 | 5046.79 | -175.07 | 77.56
| 5157 | 8.65 | 153.19 | 5140.41 | -189.48 | 84.74
| 5251 | 9.49 | 155.76 | 5233.23 | -202.86 | 91.11
| 5346 | 10.24 | 154.4 | 5326.83 | -217.61 | 97.97
| 5440 | 9.57 | 158.76 | 5419.43 | -232.43 | 104.42
| 5535 | 9.36 | 162.69 | 5513.13 | -247.17 | 109.58
| 5629 | 9.51 | 160.4 | 5605.86 | -261.78 | 114.45
| 5724 | 9.62 | 154.76 | 5699.54 | -276.35 | 120.47
| 5818 | 9.29 | 154.24 | 5792.27 | -290.29 | 127.12
| 5913 | 9.85 | 149.68 | 5885.95 | -304.21 | 134.55
| 6008 | 8.61 | 147.25 | 5979.72 | -317.21 | 142.5
| 6102 | 9.55 | 156.52 | 6072.54 | -330.28 | 149.42
| 6197 | 10.79 | 161.08 | 6166.05 | -345.92 | 155.44
| 6291 | 10.48 | 166.98 | 6258.44 | -362.57 | 160.22
| 6386 | 8.7 | 172.16 | 6352.11 | -378.11 | 163.15
| 6480 | 6.62 | 175.76 | 6445.26 | -390.56 | 164.52
| 6575 | 4.61 | 180.5 | 6539.8 | -399.84 | 164.89
| 6669 | 1.68 | 206.99 | 6633.66 | -404.84 | 164.23
| 6764 | 1.39 | 201.28 | 6728.62 | -407.16 | 163.18
| 6811 | 1.4 | 336.25 | 6775.62 | -407.16 | 162.74
| 6858 | 4.95 | 353.3 | 6822.54 | -404.62 | 162.27
| 6905 | 7.95 | 16.85 | 6869.24 | -399.5 | 162.98
| 6953 | 10.76 | 17.31 | 6916.6 | -392.04 | 165.28
| 7000 | 15.14 | 11.94 | 6962.39 | -381.84 | 167.85
| 7048 | 17.71 | 5.87 | 7008.43 | -368.44 | 169.9
| 7095 | 23.25 | 0.53 | 7052.45 | -352.04 | 170.71
| 7142 | 27.91 | 357.05 | 7094.83 | -331.77 | 170.23
| 7189 | 34.19 | 356.31 | 7135.08 | -307.58 | 168.82
| 7237 | 39.59 | 356.89 | 7173.46 | -278.83 | 167.12
| 7284 | 39.32 | 353.47 | 7209.75 | -249.08 | 164.61
| 7331 | 44.51 | 354.95 | 7244.71 | -217.85 | 161.46
| 7378 | 50.54 | 354.32 | 7276.44 | -183.35 | 158.22
| 7426 | 56.77 | 357.77 | 7304.87 | -144.81 | 155.6
| 7473 | 61.41 | 356.43 | 7329.01 | -104.55 | 153.55
| 7521 | 67.52 | 357.7 | 7349.69 | -61.31 | 151.34
| 7568 | 73.87 | 359.2 | 7365.22 | -17 | 150.15
| 7615 | 78.59 | 1.14 | 7376.41 | 28.64 | 150.3
| 7662 | 82.43 | 1.66 | 7384.16 | 74.97 | 151.43
| 7684 | 84.57 | 1.41 | 7386.65 | 96.82 | 152.02
| 7794 | 90.71 | 1.1 | 7391.18 | 206.65 | 154.42
| 7889 | 90.99 | 0.2 | 7389.77 | 301.63 | 155.5
| 7983 | 91.66 | 359.84 | 7387.59 | 395.6 | 155.53
| 8078 | 90.22 | 0.51 | 7386.03 | 490.59 | 155.82
| 8172 | 89.85 | 0.67 | 7385.98 | 584.58 | 156.79
| 8267 | 90.34 | 1.25 | 7385.82 | 679.57 | 158.38
| 8362 | 90.03 | 0.89 | 7385.51 | 774.55 | 160.16
| 8456 | 90 | 0.67 | 7385.49 | 868.54 | 161.44
| 8551 | 89.66 | 1.02 | 7385.77 | 963.53 | 162.84
| 8645 | 90.52 | 1.48 | 7385.62 | 1057.51 | 164.89
| 8740 | 90.28 | 1.42 | 7384.96 | 1152.48 | 167.29
| 8834 | 89.63 | 1.2 | 7385.03 | 1246.45 | 169.44
| 8929 | 89.97 | 0.93 | 7385.36 | 1341.43 | 171.21
| 9023 | 90.77 | 1.71 | 7384.76 | 1435.4 | 173.37
| 9118 | 90.46 | 1.32 | 7383.74 | 1530.37 | 175.88
| 9212 | 89.44 | 1.28 | 7383.82 | 1624.34 | 178.02
| 9306 | 90.19 | 0.66 | 7384.12 | 1718.33 | 179.61
| 9401 | 90.03 | 1.14 | 7383.94 | 1813.31 | 181.1
| 9495 | 89.32 | 0.86 | 7384.47 | 1907.3 | 182.74
| 9590 | 89.23 | 1.03 | 7385.68 | 2002.28 | 184.31
| 9684 | 90.59 | 0.89 | 7385.82 | 2096.26 | 185.88
| 9779 | 90.68 | 0.72 | 7384.77 | 2191.25 | 187.22
| 9874 | 90.12 | 0.79 | 7384.11 | 2286.23 | 188.47
| 9968 | 89.94 | 0.96 | 7384.06 | 2380.22 | 189.9
| 10063 | 89.85 | 0.98 | 7384.23 | 2475.21 | 191.51
| 10157 | 88.86 | 359.7 | 7385.29 | 2569.2 | 192.07
| 10252 | 89.26 | 357.54 | 7386.85 | 2664.15 | 189.78
| 10346 | 89.54 | 358.9 | 7387.83 | 2758.1 | 186.86
| 10441 | 89.23 | 359.04 | 7388.85 | 2853.08 | 185.15
| 10535 | 89.23 | 358.83 | 7390.12 | 2947.05 | 183.41
| 10630 | 89.29 | 358.92 | 7391.34 | 3042.03 | 181.54
| 10724 | 89.29 | 359.61 | 7392.51 | 3136.01 | 180.34
| 10819 | 90.77 | 0.53 | 7392.46 | 3231.01 | 180.45
| 10913 | 90.59 | 0.89 | 7391.34 | 3324.99 | 181.62
| 11008 | 91.11 | 0.83 | 7389.93 | 3419.97 | 183.04
| 11102 | 90.99 | 1.65 | 7388.21 | 3513.93 | 185.08
| 11197 | 90.95 | 1.05 | 7386.6 | 3608.89 | 187.31
| 11292 | 90.49 | 1.65 | 7385.41 | 3703.86 | 189.55
| 11386 | 91.08 | 0.51 | 7384.12 | 3797.83 | 191.32
| 11480 | 91.26 | 0.19 | 7382.2 | 3891.81 | 191.9
| 11575 | 92.07 | 0.61 | 7379.44 | 3986.77 | 192.56
| 11669 | 89.35 | 359.1 | 7378.28 | 4080.75 | 192.32
| 11764 | 89.11 | 359.22 | 7379.55 | 4175.73 | 190.93
| 11858 | 88.95 | 358.66 | 7381.14 | 4269.7 | 189.19
| 11873 | 89.04 | 358.32 | 7381.41 | 4284.69 | 188.8
| 11924 | 89.04 | 358.32 | 7382.26 | 4335.66 | 187.3

## Lookup (hidden)
North Reference | RetunValue | Grid Type | ReturnValue | Deviation Indicator | ReturnValue
| 2 |  | 0 |  | 4
True |  | SPCS-Colorado Central-NAD27 |  | Directional
Grid |  | SPCS-Colorado Central-NAD83 |  | High Angle
|  | SPCS-Colorado North-NAD27 |  | Horizontal
SPCS-Colorado North-NAD83
SPCS-Colorado South-NAD27
SPCS-Colorado South-NAD83
UTM-Zone 12 NAD27
UTM-Zone 12 NAD83
UTM-Zone 13 NAD27
UTM-Zone 13 NAD83