## Data
Header Information | measured depth (ft) | inclination (°) | azimuth (°) | true vertical depth (ft) | northing +N/-S (ft) | easting +E/-W (ft)
Operator Name | 0 | 0 | 0 | 0 | 0 | 0
KERR-MCGEE | 13 | 0 | 0 | 13 | 0 | 0
Operator Number | 113 | 0.44 | 265.61 | 113 | -0.03 | -0.38
47120 | 213 | 0.2 | 312.25 | 213 | 0.06 | -0.89
Well Name and Number | 313 | 0.59 | 325.53 | 312.99 | 0.6 | -1.32
Pettinger 30N-18HZ | 413 | 0.4 | 244.61 | 412.99 | 0.88 | -1.92
API Number (if available) | 513 | 0.16 | 171.14 | 512.99 | 0.59 | -2.22
05-123-38022 | 613 | 0.3 | 146.8 | 612.99 | 0.23 | -2.05
Location: QQ SEC TWP RGE | 713 | 0.32 | 138.38 | 712.99 | -0.2 | -1.72
SWSW Sec. 18-T1N-R65W | 813 | 0.29 | 39.85 | 812.99 | -0.21 | -1.37
Citing Type: Planned or Actual | 913 | 0.32 | 18.71 | 912.99 | 0.25 | -1.12
Actual | 1013 | 0.2 | 82.68 | 1012.99 | 0.53 | -0.86
Actual | 1113 | 0.39 | 11.52 | 1112.98 | 0.89 | -0.62
Horizontal | 1241 | 0.13 | 7.1 | 1240.98 | 1.46 | -0.51
North Reference | 1304 | 0.19 | 59.64 | 1303.98 | 1.58 | -0.42
True | 1398 | 2.92 | 281.81 | 1397.94 | 2.15 | -2.62
Grid Type | 1493 | 5.04 | 283.09 | 1492.71 | 3.59 | -9.06
#VALUE! | 1588 | 7.36 | 284.37 | 1587.15 | 6.05 | -19.02
| 1682 | 9.45 | 286.3 | 1680.13 | 9.71 | -32.26
| 1775 | 10 | 275.09 | 1771.8 | 12.57 | -47.63
| 1869 | 10.39 | 265.9 | 1864.33 | 12.69 | -64.22
| 1962 | 10.8 | 253.59 | 1955.75 | 9.63 | -80.94
| 2056 | 12.07 | 249.95 | 2047.89 | 3.77 | -98.62
| 2150 | 14.24 | 247.91 | 2139.41 | -3.95 | -118.57
| 2243 | 15.99 | 245.09 | 2229.19 | -13.65 | -140.79
| 2337 | 15.66 | 243.86 | 2319.63 | -24.69 | -163.92
| 2430 | 14.95 | 242.82 | 2409.33 | -35.7 | -185.86
| 2524 | 15.15 | 244.75 | 2500.11 | -46.48 | -207.76
| 2617 | 15.88 | 249.26 | 2589.72 | -56.17 | -230.65
| 2711 | 17.21 | 257.86 | 2679.84 | -63.65 | -256.28
| 2804 | 15.61 | 255.75 | 2769.05 | -69.62 | -281.86
| 2898 | 15.99 | 254.82 | 2859.5 | -76.13 | -306.61
| 2991 | 14.33 | 252.77 | 2949.26 | -82.89 | -329.97
| 3085 | 15.45 | 255.43 | 3040.11 | -89.49 | -353.2
| 3178 | 15.98 | 257.48 | 3129.63 | -95.38 | -377.68
| 3272 | 16.23 | 257.47 | 3219.94 | -101.03 | -403.14
| 3365 | 15.28 | 255.73 | 3309.45 | -106.87 | -427.7
| 3455 | 15.82 | 253.91 | 3396.15 | -113.2 | -450.98
| 3545 | 14.36 | 252.03 | 3483.05 | -120.04 | -473.39
| 3635 | 15.64 | 254.92 | 3569.98 | -126.64 | -495.72
| 3725 | 15.33 | 256.09 | 3656.71 | -132.66 | -518.98
| 3816 | 13.89 | 253.6 | 3744.77 | -138.63 | -541.14
| 3906 | 14.17 | 250.52 | 3832.09 | -145.35 | -561.88
| 3995 | 16.36 | 253.39 | 3917.94 | -152.57 | -584.17
| 4086 | 14.2 | 251.77 | 4005.72 | -159.73 | -607.05
| 4176 | 16.11 | 253.92 | 4092.59 | -166.64 | -629.54
| 4265 | 14.52 | 252.74 | 4178.42 | -173.37 | -652.06
| 4355 | 17.24 | 256.37 | 4264.98 | -179.86 | -675.8
| 4445 | 16.87 | 257.03 | 4351.02 | -185.94 | -701.49
| 4535 | 16.65 | 256.51 | 4437.2 | -191.88 | -726.75
| 4625 | 15.39 | 255.05 | 4523.7 | -197.96 | -750.83
| 4716 | 13.51 | 257.74 | 4611.82 | -203.34 | -772.88
| 4896 | 11.64 | 257.23 | 4787.5 | -211.82 | -811.14
| 4986 | 10.05 | 253.59 | 4875.89 | -216.04 | -827.53
| 5076 | 9.6 | 252.92 | 4964.57 | -220.46 | -842.24
| 5166 | 8.22 | 257.69 | 5053.48 | -224.04 | -855.7
| 5256 | 6.3 | 249.63 | 5142.76 | -227.13 | -866.62
| 5346 | 4.3 | 236.39 | 5232.37 | -230.72 | -874.06
| 5436 | 2.61 | 242.72 | 5322.21 | -233.53 | -878.69
| 5526 | 1.51 | 306.05 | 5412.16 | -233.77 | -881.47
| 5616 | 0.31 | 328.9 | 5502.14 | -232.86 | -882.55
| 5706 | 0.91 | 342.88 | 5592.14 | -231.97 | -882.89
| 5795 | 1.16 | 349.38 | 5681.12 | -230.41 | -883.26
| 5885 | 1.53 | 355.15 | 5771.1 | -228.32 | -883.53
| 5975 | 0.67 | 64.09 | 5861.08 | -226.89 | -883.16
| 6065 | 1.14 | 36.82 | 5951.07 | -225.94 | -882.15
| 6156 | 0.82 | 79.02 | 6042.06 | -225.09 | -880.97
| 6246 | 1.22 | 135.27 | 6132.05 | -225.65 | -879.66
| 6336 | 1.59 | 125.5 | 6222.02 | -227.06 | -877.97
| 6426 | 1.29 | 60.59 | 6312 | -227.28 | -876.07
| 6516 | 0.69 | 152.29 | 6401.99 | -227.27 | -874.94
| 6606 | 1.29 | 118.68 | 6491.97 | -228.23 | -873.8
| 6696 | 0.68 | 42.48 | 6581.96 | -228.33 | -872.55
| 6741 | 1.44 | 340.24 | 6626.96 | -227.6 | -872.56
| 6787 | 5.23 | 343.76 | 6672.87 | -225.04 | -873.34
| 6832 | 9.29 | 347.4 | 6717.5 | -219.52 | -874.71
| 6877 | 13.52 | 349.92 | 6761.6 | -210.79 | -876.42
| 6922 | 18.65 | 351.36 | 6804.83 | -198.49 | -878.42
| 6967 | 22.08 | 354.91 | 6847.01 | -182.95 | -880.26
| 7012 | 25.15 | 356.78 | 6888.24 | -164.97 | -881.54
| 7057 | 30.1 | 358.94 | 6928.1 | -144.13 | -882.29
| 7102 | 36.08 | 359.69 | 6965.78 | -119.58 | -882.57
| 7147 | 41.02 | 359.65 | 7000.96 | -91.54 | -882.73
| 7192 | 44.97 | 359.14 | 7033.87 | -60.86 | -883.06
| 7237 | 49.56 | 358.88 | 7064.4 | -27.82 | -883.64
| 7282 | 53.99 | 358.58 | 7092.24 | 7.51 | -884.42
| 7327 | 57.8 | 358.24 | 7117.46 | 44.75 | -885.46
| 7372 | 61.63 | 359.87 | 7140.15 | 83.59 | -886.09
| 7417 | 65.75 | 0.88 | 7160.09 | 123.92 | -885.82
| 7462 | 68.23 | 3.21 | 7177.69 | 165.31 | -884.33
| 7507 | 72.67 | 4.32 | 7192.74 | 207.61 | -881.54
| 7552 | 75.37 | 2.4 | 7205.13 | 250.79 | -879.01
| 7597 | 81.16 | 0.56 | 7214.28 | 294.81 | -877.88
| 7642 | 86.67 | 0.74 | 7219.05 | 339.54 | -877.37
| 7671 | 87.94 | 0.84 | 7220.41 | 368.51 | -876.97
| 7753 | 88.7 | 359.27 | 7222.81 | 450.47 | -876.9
| 7843 | 88.34 | 358.56 | 7225.14 | 540.42 | -878.6
| 7933 | 91.02 | 359.35 | 7225.64 | 630.39 | -880.24
| 8023 | 91.17 | 358.41 | 7223.92 | 720.36 | -882
| 8113 | 91.11 | 358 | 7222.13 | 810.3 | -884.82
| 8203 | 90.96 | 359.11 | 7220.5 | 900.25 | -887.09
| 8293 | 91.26 | 0.51 | 7218.76 | 990.23 | -887.39
| 8383 | 90.96 | 1.09 | 7217.02 | 1080.21 | -886.13
| 8563 | 90.74 | 0.54 | 7214.35 | 1260.17 | -883.57
| 8653 | 89.72 | 0.81 | 7213.99 | 1350.16 | -882.51
| 8833 | 91.08 | 1.02 | 7212.73 | 1530.13 | -879.63
| 8923 | 88.18 | 1.35 | 7213.31 | 1620.1 | -877.77
| 9103 | 88.83 | 1.37 | 7218.01 | 1799.98 | -873.5
| 9193 | 86.27 | 359.17 | 7221.85 | 1889.89 | -873.08
| 9283 | 86.67 | 359.38 | 7227.4 | 1979.71 | -874.21
| 9373 | 88.27 | 359.54 | 7231.37 | 2069.62 | -875.06
| 9553 | 91.39 | 358.68 | 7231.9 | 2249.57 | -877.86
| 9643 | 91.54 | 358.29 | 7229.6 | 2339.51 | -880.24
| 9733 | 91.51 | 357.74 | 7227.21 | 2429.42 | -883.35
| 9823 | 92.47 | 359.59 | 7224.08 | 2519.34 | -885.45
| 9913 | 91.14 | 0.42 | 7221.25 | 2609.29 | -885.44
| 10003 | 90.22 | 359.8 | 7220.18 | 2699.28 | -885.27
| 10093 | 89.69 | 359.12 | 7220.25 | 2789.28 | -886.12
| 10273 | 89.94 | 0.25 | 7220.83 | 2969.27 | -887.11
| 10363 | 90.19 | 0.75 | 7220.73 | 3059.27 | -886.32
| 10453 | 90.28 | 1.57 | 7220.36 | 3149.25 | -884.5
| 10633 | 90.71 | 0.95 | 7218.8 | 3329.2 | -880.54
| 10723 | 90.37 | 359.41 | 7217.96 | 3419.19 | -880.26
| 10813 | 90.46 | 358.52 | 7217.3 | 3509.17 | -881.88
| 10903 | 88.67 | 357.08 | 7217.99 | 3599.1 | -885.34
| 10993 | 88.74 | 356.63 | 7220.02 | 3688.94 | -890.27
| 11083 | 88.74 | 356.86 | 7222 | 3778.77 | -895.38
| 11173 | 89.97 | 1.61 | 7223.01 | 3868.73 | -896.58
| 11263 | 90.06 | 4.71 | 7222.99 | 3958.58 | -891.62
| 11354 | 90.28 | 8.2 | 7222.72 | 4048.99 | -881.39
| 11444 | 89.54 | 6.43 | 7222.86 | 4138.25 | -869.94
| 11534 | 89.78 | 9.9 | 7223.4 | 4227.33 | -857.16
| 11624 | 86.83 | 4.98 | 7226.06 | 4316.49 | -845.51
| 11714 | 87.99 | 2.86 | 7230.13 | 4406.18 | -839.36
| 11804 | 90.52 | 2.51 | 7231.3 | 4496.07 | -835.15
| 11894 | 89.26 | 0.63 | 7231.47 | 4586.03 | -832.68
| 11984 | 88.71 | 356.82 | 7233.06 | 4675.97 | -834.68
| 12074 | 89.2 | 356.04 | 7234.71 | 4765.78 | -840.29
| 12164 | 91.08 | 358.29 | 7234.49 | 4855.66 | -844.74
| 12254 | 92.22 | 357.95 | 7231.89 | 4945.58 | -847.69
| 12300 | 92.22 | 357.95 | 7230.11 | 4991.51 | -849.33

## Lookup (hidden)
North Reference | RetunValue | Grid Type | ReturnValue | Deviation Indicator | ReturnValue
| 2 |  | 0 |  | 4
True |  | SPCS-Colorado Central-NAD27 |  | Directional
Grid |  | SPCS-Colorado Central-NAD83 |  | High Angle
|  | SPCS-Colorado North-NAD27 |  | Horizontal
SPCS-Colorado North-NAD83
SPCS-Colorado South-NAD27
SPCS-Colorado South-NAD83
UTM-Zone 12 NAD27
UTM-Zone 12 NAD83
UTM-Zone 13 NAD27
UTM-Zone 13 NAD83