## Data
Header Information | measured depth (ft) | inclination (°) | azimuth (°) | true vertical depth (ft) | northing +N/-S (ft) | easting +E/-W (ft)
Operator Name | 0 | 0 | 0 | 0 | 0 | 0
KERR-MCGEE | 13 | 0 | 0 | 13 | 0 | 0
Operator Number | 113 | 0.55 | 217.91 | 113 | -0.38 | -0.29
47120 | 213 | 0.35 | 178.3 | 213 | -1.06 | -0.58
Well Name and Number | 313 | 0.45 | 252.73 | 312.99 | -1.48 | -0.95
Pettinger 30C-18HZ | 413 | 0.39 | 226.51 | 412.99 | -1.84 | -1.57
API Number (if available) | 513 | 0.16 | 77.63 | 512.99 | -2.04 | -1.68
05-123-38019 | 613 | 0.47 | 220.57 | 612.99 | -2.32 | -1.81
Location: QQ SEC TWP RGE | 713 | 0.51 | 167.89 | 712.99 | -3.07 | -1.98
SWSW Sec. 18-T1N-R65W | 813 | 0.31 | 136.1 | 812.98 | -3.7 | -1.7
Citing Type: Planned or Actual | 913 | 0.58 | 242.53 | 912.98 | -4.13 | -1.96
Actual | 1013 | 0.45 | 270.95 | 1012.98 | -4.35 | -2.81
Actual | 1106 | 0.32 | 271.72 | 1105.98 | -4.34 | -3.43
Horizontal | 1305 | 0.13 | 205.47 | 1304.97 | -4.53 | -4.08
North Reference | 1399 | 1.34 | 258.93 | 1398.97 | -4.83 | -5.21
True | 1494 | 3.1 | 239.49 | 1493.89 | -6.35 | -8.51
Grid Type | 1589 | 4.33 | 240.81 | 1588.69 | -9.4 | -13.85
#VALUE! | 1683 | 6.64 | 239.55 | 1682.25 | -13.89 | -21.64
| 1776 | 7.43 | 245.63 | 1774.55 | -19.1 | -31.75
| 1869 | 9.73 | 239.71 | 1866.51 | -25.54 | -44.02
| 1963 | 11.02 | 235.26 | 1958.97 | -34.67 | -58.26
| 2056 | 13.13 | 231.87 | 2049.91 | -46.26 | -73.87
| 2150 | 14.44 | 230.44 | 2141.2 | -60.32 | -91.31
| 2243 | 13.9 | 230.16 | 2231.37 | -74.86 | -108.83
| 2337 | 13.16 | 230.26 | 2322.76 | -88.93 | -125.72
| 2430 | 13.47 | 233.44 | 2413.26 | -102.15 | -142.57
| 2524 | 11.7 | 235.38 | 2505 | -114.09 | -159.2
| 2618 | 13.94 | 241.99 | 2596.66 | -124.82 | -177.05
| 2711 | 14.17 | 241.22 | 2686.87 | -135.56 | -196.91
| 2898 | 10.08 | 247.39 | 2869.67 | -152.88 | -232.1
| 2992 | 11.29 | 246.09 | 2962.04 | -159.78 | -248.1
| 3085 | 11.96 | 241.84 | 3053.13 | -168.01 | -264.92
| 3179 | 14.33 | 234.94 | 3144.67 | -179.29 | -283.04
| 3272 | 11.75 | 237.06 | 3235.26 | -191.06 | -300.41
| 3366 | 12.02 | 229.43 | 3327.25 | -202.63 | -315.88
| 3456 | 8.99 | 226.39 | 3415.73 | -213.58 | -328.09
| 3546 | 7 | 226.76 | 3504.86 | -222.18 | -337.18
| 3636 | 5.75 | 226.55 | 3594.3 | -229.04 | -344.44
| 3726 | 3.96 | 226.15 | 3683.97 | -234.29 | -349.96
| 3816 | 2.98 | 229.58 | 3773.8 | -237.96 | -353.98
| 3906 | 2.47 | 232.24 | 3863.7 | -240.67 | -357.3
| 3996 | 1.01 | 273.21 | 3953.66 | -241.81 | -359.62
| 4266 | 1.33 | 293.54 | 4223.61 | -240.43 | -364.87
| 4356 | 1.4 | 290.1 | 4313.58 | -239.63 | -366.86
| 4446 | 0.7 | 150.62 | 4403.57 | -239.73 | -367.62
| 4536 | 0.35 | 212.42 | 4493.57 | -240.45 | -367.5
| 4626 | 0.42 | 265.84 | 4583.57 | -240.7 | -367.98
| 4716 | 1.69 | 184.91 | 4673.55 | -242.05 | -368.42
| 4806 | 1.43 | 200.04 | 4763.52 | -244.42 | -368.92
| 4896 | 1.23 | 200.07 | 4853.5 | -246.39 | -369.63
| 4986 | 1.24 | 188.97 | 4943.47 | -248.26 | -370.12
| 5076 | 0.92 | 185.25 | 5033.46 | -249.94 | -370.33
| 5256 | 0.1 | 121.07 | 5213.45 | -251.46 | -370.33
| 5347 | 1.42 | 95.07 | 5304.44 | -251.6 | -369.14
| 5436 | 1.26 | 85.87 | 5393.42 | -251.63 | -367.07
| 5526 | 1.14 | 69.74 | 5483.4 | -251.24 | -365.24
| 5616 | 1.23 | 42.16 | 5573.38 | -250.22 | -363.75
| 5706 | 1.19 | 25.1 | 5663.36 | -248.66 | -362.71
| 5796 | 1.3 | 11.76 | 5753.34 | -246.81 | -362.1
| 5886 | 1.45 | 359.59 | 5843.31 | -244.67 | -361.9
| 5976 | 1.56 | 346.99 | 5933.28 | -242.34 | -362.19
| 6066 | 1.29 | 71.13 | 6023.26 | -240.82 | -361.5
| 6156 | 2.38 | 84.31 | 6113.21 | -240.3 | -358.69
| 6246 | 2.21 | 117.26 | 6203.15 | -240.91 | -355.28
| 6336 | 1.18 | 127.08 | 6293.11 | -242.27 | -353
| 6427 | 1.48 | 107.57 | 6384.08 | -243.19 | -351.13
| 6516 | 0.7 | 17.49 | 6473.07 | -243.02 | -349.87
| 6607 | 0.81 | 30.12 | 6564.06 | -241.93 | -349.38
| 6696 | 1.29 | 42.13 | 6653.05 | -240.64 | -348.4
| 6787 | 1.47 | 45.19 | 6744.02 | -239.06 | -346.88
| 6877 | 1.2 | 18.35 | 6834 | -237.35 | -345.77
| 6922 | 4.2 | 347.03 | 6878.94 | -235.3 | -345.99
| 6967 | 6.75 | 2.29 | 6923.74 | -231.05 | -346.25
| 7012 | 10.39 | 357.67 | 6968.23 | -224.35 | -346.31
| 7057 | 14.06 | 352.88 | 7012.2 | -214.87 | -347.15
| 7102 | 18.05 | 354.13 | 7055.44 | -202.5 | -348.54
| 7147 | 21.81 | 352.57 | 7097.73 | -187.27 | -350.34
| 7192 | 27 | 351.47 | 7138.7 | -168.87 | -352.94
| 7237 | 31.51 | 352.78 | 7177.95 | -147.09 | -355.93
| 7282 | 35.33 | 355.79 | 7215.5 | -122.44 | -358.37
| 7327 | 39.67 | 357.95 | 7251.2 | -95.09 | -359.84
| 7372 | 45.54 | 358.04 | 7284.31 | -64.66 | -360.9
| 7417 | 51.81 | 358.3 | 7314.01 | -30.9 | -361.97
| 7462 | 57.24 | 358.86 | 7340.11 | 5.72 | -362.88
| 7507 | 61.71 | 358.54 | 7362.96 | 44.46 | -363.76
| 7552 | 67.33 | 356.88 | 7382.31 | 85.03 | -365.39
| 7597 | 70.83 | 356.98 | 7398.38 | 127 | -367.64
| 7642 | 75.82 | 356.7 | 7411.29 | 170.03 | -370.02
| 7687 | 79.38 | 355.39 | 7420.95 | 213.87 | -373.06
| 7732 | 84.08 | 355.15 | 7427.42 | 258.23 | -376.73
| 7766 | 88.34 | 354.96 | 7429.67 | 292.03 | -379.65
| 7849 | 91.29 | 354.78 | 7429.94 | 374.68 | -387.07
| 7894 | 91.14 | 354.85 | 7428.98 | 419.49 | -391.14
| 7984 | 91.17 | 355.61 | 7427.17 | 509.16 | -398.62
| 8074 | 91.85 | 356.59 | 7424.8 | 598.92 | -404.74
| 8164 | 92.07 | 357.53 | 7421.72 | 688.75 | -409.35
| 8254 | 91.2 | 358 | 7419.15 | 778.64 | -412.86
| 8344 | 90.03 | 357.56 | 7418.18 | 868.57 | -416.35
| 8435 | 90.71 | 358.93 | 7417.6 | 959.52 | -419.13
| 8524 | 90 | 359.4 | 7417.04 | 1048.51 | -420.43
| 8614 | 89.32 | 0.17 | 7417.58 | 1138.5 | -420.77
| 8704 | 88.33 | 1.32 | 7419.42 | 1228.47 | -419.6
| 8794 | 88.71 | 1.94 | 7421.75 | 1318.41 | -417.04
| 8884 | 89.38 | 0.99 | 7423.25 | 1408.36 | -414.74
| 8974 | 91.17 | 0.93 | 7422.82 | 1498.35 | -413.23
| 9064 | 90.96 | 0.3 | 7421.14 | 1588.32 | -412.27
| 9154 | 91.23 | 0.08 | 7419.42 | 1678.31 | -411.97
| 9244 | 91.94 | 0.38 | 7416.94 | 1768.27 | -411.61
| 9334 | 91.69 | 1.04 | 7414.08 | 1858.22 | -410.49
| 9514 | 92.53 | 0.19 | 7407.46 | 2038.08 | -408.56
| 9604 | 92.1 | 0.85 | 7403.82 | 2128.01 | -407.74
| 9694 | 90.06 | 1.82 | 7402.13 | 2217.96 | -405.65
| 9784 | 90.86 | 1.31 | 7401.4 | 2307.92 | -403.19
| 9874 | 90 | 1.3 | 7400.73 | 2397.89 | -401.14
| 9964 | 91.17 | 1.83 | 7399.81 | 2487.85 | -398.68
| 10054 | 90.34 | 1.65 | 7398.62 | 2577.8 | -395.95
| 10144 | 88.98 | 1.18 | 7399.16 | 2667.77 | -393.73
| 10234 | 90.34 | 1.1 | 7399.69 | 2757.75 | -391.94
| 10324 | 89.51 | 0.16 | 7399.81 | 2847.74 | -390.95
| 10414 | 90.28 | 0.12 | 7399.97 | 2937.74 | -390.73
| 10504 | 90.03 | 359.55 | 7399.73 | 3027.74 | -390.99
| 10595 | 90.43 | 358.73 | 7399.36 | 3118.73 | -392.35
| 10685 | 91.23 | 358.43 | 7398.06 | 3208.69 | -394.58
| 10775 | 90.22 | 357.32 | 7396.92 | 3298.62 | -397.92
| 10865 | 90.62 | 357.05 | 7396.26 | 3388.51 | -402.34
| 10955 | 90.96 | 356.49 | 7395.02 | 3478.36 | -407.41
| 11045 | 89.29 | 356.42 | 7394.83 | 3568.18 | -412.97
| 11135 | 89.94 | 356.07 | 7395.43 | 3657.99 | -418.87
| 11225 | 88.89 | 356.14 | 7396.35 | 3747.77 | -424.98
| 11315 | 88.83 | 357.09 | 7398.14 | 3837.6 | -430.29
| 11405 | 90.22 | 358.05 | 7398.89 | 3927.51 | -434.11
| 11495 | 90.59 | 359.48 | 7398.25 | 4017.48 | -436.05
| 11585 | 90.12 | 0.96 | 7397.69 | 4107.48 | -435.7
| 11675 | 90.28 | 0.32 | 7397.38 | 4197.47 | -434.7
| 11765 | 90.15 | 359.4 | 7397.04 | 4287.47 | -434.92
| 11855 | 89.91 | 358.79 | 7396.99 | 4377.46 | -436.34
| 11945 | 89.69 | 0.01 | 7397.31 | 4467.45 | -437.28
| 12035 | 90.31 | 0.53 | 7397.31 | 4557.45 | -436.86
| 12125 | 90.77 | 0.28 | 7396.46 | 4647.44 | -436.22
| 12215 | 91.11 | 359.45 | 7394.98 | 4737.43 | -436.43
| 12305 | 88.3 | 358.6 | 7395.45 | 4827.4 | -437.97
| 12429 | 88.09 | 357.6 | 7399.35 | 4951.27 | -442.07
| 12475 | 88.09 | 357.6 | 7400.88 | 4997.21 | -444

## Lookup (hidden)
North Reference | RetunValue | Grid Type | ReturnValue | Deviation Indicator | ReturnValue
| 2 |  | 0 |  | 4
True |  | SPCS-Colorado Central-NAD27 |  | Directional
Grid |  | SPCS-Colorado Central-NAD83 |  | High Angle
|  | SPCS-Colorado North-NAD27 |  | Horizontal
SPCS-Colorado North-NAD83
SPCS-Colorado South-NAD27
SPCS-Colorado South-NAD83
UTM-Zone 12 NAD27
UTM-Zone 12 NAD83
UTM-Zone 13 NAD27
UTM-Zone 13 NAD83