## Data
Header Information | measured depth (ft) | inclination (°) | azimuth (°) | true vertical depth (ft) | northing +N/-S (ft) | easting +E/-W (ft)
Operator Name | 0 | 0 | 0 | 0 | 0 | 0
KERR-MCGEE | 13 | 0 | 0 | 13 | 0 | 0
Operator Number | 113 | 0.76 | 226.78 | 113 | -0.45 | -0.48
47120 | 213 | 0.22 | 188.82 | 212.99 | -1.1 | -1
Well Name and Number | 313 | 0.48 | 286.93 | 312.99 | -1.17 | -1.43
Pettinger 3N-18HZ | 413 | 0.61 | 264.24 | 412.99 | -1.1 | -2.36
API Number (if available) | 513 | 0.77 | 219.32 | 512.98 | -1.67 | -3.31
05-123-38023 | 613 | 0.54 | 204.42 | 612.97 | -2.62 | -3.93
Location: QQ SEC TWP RGE | 713 | 0.21 | 99.96 | 712.97 | -3.08 | -3.95
SWSW Sec. 18-T1N-R65W | 813 | 0.26 | 357.28 | 812.97 | -2.89 | -3.78
Citing Type: Planned or Actual | 913 | 0.51 | 281.49 | 912.97 | -2.57 | -4.22
Actual | 1013 | 0.58 | 229.29 | 1012.97 | -2.81 | -5.04
Actual | 1107 | 0.21 | 133.3 | 1106.96 | -3.24 | -5.28
Horizontal | 1210 | 0.58 | 222.96 | 1209.96 | -3.75 | -5.5
North Reference | 1305 | 0.72 | 222.48 | 1304.96 | -4.54 | -6.23
True | 1400 | 2.65 | 145.87 | 1399.92 | -6.8 | -5.4
Grid Type | 1495 | 3.99 | 125.48 | 1494.76 | -10.54 | -1.47
#VALUE! | 1590 | 7.13 | 114.28 | 1589.3 | -14.88 | 6.59
| 1684 | 10.28 | 108.59 | 1682.21 | -19.96 | 19.86
| 1777 | 13.41 | 109.72 | 1773.22 | -26.24 | 37.89
| 1871 | 16.04 | 106.96 | 1864.13 | -33.71 | 60.57
| 1964 | 17.87 | 99.89 | 1953.09 | -39.91 | 86.92
| 2058 | 18.99 | 94.03 | 2042.27 | -43.46 | 116.39
| 2151 | 18.65 | 94.73 | 2130.3 | -45.75 | 146.31
| 2338 | 18.11 | 94.22 | 2307.76 | -50.36 | 205.09
| 2526 | 16.24 | 92.44 | 2487.37 | -53.63 | 260.5
| 2619 | 15.77 | 98.12 | 2576.77 | -55.96 | 286
| 2713 | 16.81 | 98.53 | 2667 | -59.78 | 312.09
| 2806 | 15.46 | 96.75 | 2756.33 | -63.24 | 337.7
| 2900 | 15.8 | 97.41 | 2846.86 | -66.36 | 362.83
| 2993 | 14.49 | 96.24 | 2936.62 | -69.26 | 386.96
| 3087 | 15.98 | 97.19 | 3027.32 | -72.15 | 411.49
| 3180 | 18.4 | 99.96 | 3116.16 | -76.3 | 438.65
| 3273 | 17.31 | 98.81 | 3204.68 | -80.95 | 466.78
| 3363 | 16.22 | 98.08 | 3290.85 | -84.77 | 492.45
| 3454 | 17.29 | 98.11 | 3377.99 | -88.47 | 518.43
| 3544 | 17.94 | 99.98 | 3463.77 | -92.75 | 545.32
| 3634 | 16.27 | 97.1 | 3549.79 | -96.72 | 571.48
| 3724 | 17 | 95.91 | 3636.02 | -99.63 | 597.08
| 3814 | 17.82 | 97.69 | 3721.89 | -102.83 | 623.81
| 3904 | 15.91 | 97.25 | 3808.02 | -106.23 | 649.7
| 3994 | 16.08 | 99.45 | 3894.54 | -109.83 | 674.23
| 4084 | 14.99 | 103.78 | 3981.25 | -114.65 | 697.83
| 4174 | 15.94 | 101.44 | 4067.99 | -119.87 | 721.25
| 4264 | 18.8 | 103.45 | 4153.88 | -125.7 | 747.48
| 4354 | 18.09 | 102.19 | 4239.26 | -132.02 | 775.24
| 4444 | 19.78 | 102.6 | 4324.38 | -138.29 | 803.76
| 4624 | 17.75 | 97.72 | 4494.82 | -148.63 | 860.68
| 4714 | 16.68 | 94.71 | 4580.78 | -151.53 | 887.15
| 4894 | 16.71 | 97.15 | 4753.2 | -156.87 | 938.57
| 4984 | 16.5 | 100.82 | 4839.45 | -160.88 | 963.96
| 5074 | 18.44 | 102.94 | 4925.29 | -166.47 | 990.39
| 5164 | 17.07 | 102.17 | 5011.01 | -172.44 | 1017.18
| 5254 | 16.13 | 99.96 | 5097.25 | -177.39 | 1042.41
| 5344 | 15.87 | 99.04 | 5183.77 | -181.48 | 1066.87
| 5434 | 16.93 | 98.73 | 5270.11 | -185.41 | 1091.98
| 5524 | 16.81 | 97.94 | 5356.23 | -189.19 | 1117.82
| 5614 | 16.53 | 101.62 | 5442.45 | -193.57 | 1143.25
| 5704 | 16.2 | 102.49 | 5528.81 | -198.86 | 1168.05
| 5794 | 12.97 | 96.77 | 5615.9 | -202.77 | 1190.34
| 5884 | 11.06 | 103.52 | 5703.93 | -205.98 | 1208.77
| 5974 | 8.3 | 107.81 | 5792.64 | -209.99 | 1223.35
| 6065 | 6.12 | 103.25 | 5882.91 | -213.11 | 1234.33
| 6155 | 3.97 | 96.61 | 5972.56 | -214.57 | 1242.09
| 6335 | 2.48 | 102.59 | 6152.27 | -216.13 | 1252.08
| 6425 | 0.64 | 145.49 | 6242.24 | -216.97 | 1254.27
| 6515 | 0.41 | 127.77 | 6332.23 | -217.58 | 1254.81
| 6605 | 0.25 | 146.7 | 6422.23 | -217.94 | 1255.17
| 6695 | 0.41 | 238.82 | 6512.23 | -218.27 | 1255
| 6757 | 0.61 | 264.44 | 6574.23 | -218.42 | 1254.48
| 6785 | 0.49 | 253.75 | 6602.23 | -218.47 | 1254.22
| 6830 | 3.13 | 353.53 | 6647.2 | -217.3 | 1253.9
| 6875 | 7.73 | 358.45 | 6691.99 | -213.05 | 1253.68
| 6920 | 12.8 | 357.85 | 6736.26 | -205.04 | 1253.41
| 6965 | 17.68 | 357.77 | 6779.66 | -193.23 | 1252.95
| 7010 | 21.33 | 357.9 | 6822.07 | -178.21 | 1252.39
| 7055 | 25.62 | 2.19 | 6863.34 | -160.3 | 1252.46
| 7100 | 30.28 | 1.81 | 6903.08 | -139.23 | 1253.19
| 7145 | 34.05 | 2.1 | 6941.17 | -115.29 | 1254.01
| 7190 | 38.33 | 1.91 | 6977.47 | -88.74 | 1254.94
| 7235 | 43.23 | 0.71 | 7011.54 | -59.37 | 1255.59
| 7280 | 48.32 | 1 | 7042.92 | -27.14 | 1256.08
| 7325 | 52.41 | 1.25 | 7071.62 | 7.51 | 1256.76
| 7370 | 56.24 | 359.74 | 7097.86 | 44.05 | 1257.07
| 7415 | 60.71 | 359.12 | 7121.38 | 82.4 | 1256.68
| 7460 | 67 | 358.19 | 7141.2 | 122.76 | 1255.72
| 7505 | 71.4 | 357.9 | 7157.17 | 164.79 | 1254.29
| 7550 | 75.17 | 358.54 | 7170.11 | 207.86 | 1252.95
| 7595 | 79.05 | 359.42 | 7180.15 | 251.71 | 1252.17
| 7640 | 82 | 359.31 | 7187.56 | 296.09 | 1251.68
| 7685 | 84.07 | 358.65 | 7193.01 | 340.75 | 1250.88
| 7705 | 86.7 | 358.37 | 7194.62 | 360.68 | 1250.37
| 7768 | 89.54 | 358.28 | 7196.69 | 423.61 | 1248.53
| 7813 | 89.63 | 357.9 | 7197.02 | 468.58 | 1247.03
| 7903 | 90.52 | 358.39 | 7196.9 | 558.53 | 1244.11
| 7993 | 90.83 | 0.22 | 7195.84 | 648.52 | 1243.02
| 8083 | 88.7 | 0.04 | 7196.21 | 738.51 | 1243.23
| 8173 | 89.04 | 359.88 | 7197.98 | 828.49 | 1243.16
| 8263 | 89.72 | 359.92 | 7198.96 | 918.49 | 1243.01
| 8353 | 89.88 | 0.98 | 7199.27 | 1008.48 | 1243.71
| 8443 | 91.2 | 1.43 | 7198.42 | 1098.46 | 1245.6
| 8533 | 91.05 | 1.18 | 7196.65 | 1188.42 | 1247.65
| 8623 | 89.11 | 359.94 | 7196.53 | 1278.41 | 1248.53
| 8713 | 89.2 | 359.31 | 7197.86 | 1368.39 | 1247.94
| 8803 | 89.08 | 357.93 | 7199.21 | 1458.35 | 1245.78
| 8893 | 90.65 | 358.66 | 7199.42 | 1548.31 | 1243.1
| 8983 | 90.93 | 0.39 | 7198.18 | 1638.3 | 1242.35
| 9163 | 90.15 | 0.43 | 7196.48 | 1818.28 | 1243.64
| 9253 | 90.89 | 359.87 | 7195.67 | 1908.28 | 1243.88
| 9343 | 89.35 | 0.14 | 7195.48 | 1998.27 | 1243.89
| 9433 | 89.2 | 359.39 | 7196.62 | 2088.27 | 1243.52
| 9523 | 89.14 | 0.08 | 7197.92 | 2178.25 | 1243.1
| 9613 | 88.95 | 359.49 | 7199.42 | 2268.24 | 1242.76
| 9703 | 89.85 | 1.34 | 7200.36 | 2358.23 | 1243.41
| 9883 | 92.1 | 359.95 | 7197.3 | 2538.18 | 1245.44
| 9973 | 91.42 | 359.57 | 7194.53 | 2628.13 | 1245.06
| 10063 | 89.57 | 359.56 | 7193.76 | 2718.12 | 1244.38
| 10153 | 90.06 | 0.2 | 7194.05 | 2808.12 | 1244.19
| 10333 | 89.88 | 359.9 | 7194.14 | 2988.12 | 1244.35
| 10423 | 91.17 | 359.66 | 7193.32 | 3078.11 | 1244
| 10603 | 88.67 | 0.07 | 7193.57 | 3258.1 | 1243.58
| 10693 | 88.74 | 0.64 | 7195.6 | 3348.07 | 1244.14
| 10783 | 89.14 | 0.36 | 7197.27 | 3438.05 | 1244.92
| 10874 | 89.32 | 0.21 | 7198.49 | 3529.04 | 1245.38
| 10964 | 89.41 | 359.42 | 7199.49 | 3619.04 | 1245.08
| 11054 | 89.48 | 358.66 | 7200.36 | 3709.02 | 1243.58
| 11144 | 89.57 | 357.76 | 7201.11 | 3798.97 | 1240.77
| 11234 | 90.31 | 358.12 | 7201.2 | 3888.91 | 1237.53
| 11324 | 90.89 | 359.73 | 7200.26 | 3978.89 | 1235.84
| 11414 | 90.15 | 359.37 | 7199.44 | 4068.88 | 1235.14
| 11504 | 89.88 | 359.69 | 7199.42 | 4158.88 | 1234.4
| 11684 | 93.27 | 0.06 | 7194.47 | 4338.78 | 1234
| 11774 | 92.16 | 0.54 | 7190.21 | 4428.68 | 1234.47
| 11864 | 91.88 | 2.05 | 7187.03 | 4518.6 | 1236.51
| 11954 | 90.37 | 2.42 | 7185.27 | 4608.51 | 1240.02
| 12044 | 88.03 | 2.32 | 7186.52 | 4698.42 | 1243.74
| 12134 | 87.93 | 2.32 | 7189.7 | 4788.29 | 1247.38
| 12224 | 88.12 | 2.29 | 7192.8 | 4878.16 | 1251
| 12319 | 88.12 | 1.87 | 7195.92 | 4973.05 | 1254.44
| 12363 | 88.12 | 1.87 | 7197.36 | 5017 | 1255.88

## Lookup (hidden)
North Reference | RetunValue | Grid Type | ReturnValue | Deviation Indicator | ReturnValue
| 2 |  | 0 |  | 4
True |  | SPCS-Colorado Central-NAD27 |  | Directional
Grid |  | SPCS-Colorado Central-NAD83 |  | High Angle
|  | SPCS-Colorado North-NAD27 |  | Horizontal
SPCS-Colorado North-NAD83
SPCS-Colorado South-NAD27
SPCS-Colorado South-NAD83
UTM-Zone 12 NAD27
UTM-Zone 12 NAD83
UTM-Zone 13 NAD27
UTM-Zone 13 NAD83