## Data
Header Information | measured depth (ft) | inclination (°) | azimuth (°) | true vertical depth (ft) | northing +N/-S (ft) | easting +E/-W (ft)
Operator Name | 0 | 0 | 0 | 0 | 0 | 0
Bonanza Creek Energy | 484 | 0.3 | 220.6 | 484 | -0.96 | -0.82
Operator Number | 510 | 0.3 | 219.2 | 510 | -1.07 | -0.91
8960 | 604 | 0.5 | 170.3 | 604 | -1.66 | -1
Well Name and Number | 696 | 0.3 | 159.3 | 695.99 | -2.28 | -0.85
NORTH PLATTE E-A-24HNC | 788 | 0.2 | 175.9 | 787.99 | -2.67 | -0.75
API Number (if available) | 878 | 0.8 | 155.4 | 877.99 | -3.4 | -0.48
| 970 | 1.1 | 143.7 | 969.98 | -4.69 | 0.31
Location: QQ SEC TWP RGE | 1062 | 0.9 | 1.2 | 1061.97 | -4.68 | 0.85
SE SW SEC 24 T5N R63W | 1155 | 2 | 6.5 | 1154.94 | -2.34 | 1.05
Citing Type: Planned or Actual | 1246 | 3.8 | 1.1 | 1245.82 | 2.25 | 1.29
ACTUAL | 1337 | 3 | 352.8 | 1336.66 | 7.63 | 1.05
Deviation Indicator | 1429 | 3.4 | 340.5 | 1428.52 | 12.59 | -0.16
Horizontal | 1521 | 4.3 | 339.7 | 1520.31 | 18.4 | -2.27
North Reference | 1614 | 4 | 337.8 | 1613.06 | 24.67 | -4.71
True | 1705 | 3.3 | 334.3 | 1703.88 | 29.97 | -7.04
Grid Type | 1797 | 3.2 | 323.7 | 1795.73 | 34.43 | -9.71
#VALUE! | 1890 | 3.4 | 321.4 | 1888.58 | 38.67 | -12.97
| 1985 | 2 | 332.7 | 1983.47 | 42.35 | -15.49
| 2080 | 1.7 | 326.6 | 2078.42 | 45 | -17.02
| 2176 | 1.2 | 301.5 | 2174.39 | 46.71 | -18.66
| 2273 | 0.8 | 271.6 | 2271.38 | 47.26 | -20.21
| 2369 | 0.7 | 278 | 2367.37 | 47.36 | -21.46
| 2465 | 1.1 | 178.2 | 2463.36 | 46.52 | -22.01
| 2561 | 3.7 | 223.3 | 2559.27 | 43.35 | -24.1
| 2657 | 6.5 | 219.9 | 2654.88 | 36.92 | -29.71
| 2753 | 10.1 | 219.9 | 2749.86 | 26.29 | -38.6
| 2849 | 10.9 | 214.1 | 2844.26 | 12.32 | -49.09
| 2945 | 12.1 | 221.2 | 2938.33 | -2.77 | -60.81
| 3041 | 13.9 | 217.7 | 3031.87 | -19.47 | -74.49
| 3136 | 12.4 | 209.8 | 3124.38 | -37.35 | -86.54
| 3231 | 16.2 | 219.3 | 3216.44 | -56.46 | -100.01
| 3327 | 19.1 | 233.6 | 3307.95 | -76.16 | -121.15
| 3422 | 23.3 | 242.3 | 3396.52 | -94.13 | -150.31
| 3518 | 26.5 | 247.5 | 3483.6 | -111.16 | -186.92
| 3614 | 29.2 | 249.4 | 3568.47 | -127.6 | -228.64
| 3709 | 31.9 | 252.5 | 3650.28 | -143.3 | -274.28
| 3804 | 32 | 253.2 | 3730.89 | -158.13 | -322.32
| 3901 | 31.3 | 251 | 3813.47 | -173.76 | -370.75
| 3996 | 31.6 | 252.6 | 3894.51 | -189.23 | -417.83
| 4091 | 31.7 | 256.7 | 3975.39 | -202.42 | -465.88
| 4186 | 31.5 | 255.5 | 4056.31 | -214.38 | -514.2
| 4281 | 33.5 | 256.5 | 4136.43 | -226.71 | -563.72
| 4374 | 34.4 | 258.5 | 4213.57 | -237.94 | -614.43
| 4470 | 32.9 | 258.4 | 4293.49 | -248.59 | -666.54
| 4566 | 30 | 256.8 | 4375.38 | -259.32 | -715.46
| 4662 | 30.3 | 254.8 | 4458.39 | -271.15 | -762.2
| 4757 | 30.5 | 254.8 | 4540.33 | -283.75 | -808.59
| 4852 | 29.8 | 255.2 | 4622.48 | -296.1 | -854.68
| 4948 | 32 | 255.8 | 4704.85 | -308.44 | -902.4
| 5043 | 31.3 | 254.8 | 4785.72 | -321.08 | -950.62
| 5139 | 28.9 | 253.8 | 4868.77 | -334.1 | -996.97
| 5236 | 28.2 | 255 | 4953.97 | -346.57 | -1041.62
| 5330 | 27.8 | 251.5 | 5036.97 | -359.27 | -1083.86
| 5427 | 26.7 | 253.1 | 5123.21 | -372.78 | -1126.16
| 5523 | 25.2 | 251.6 | 5209.53 | -385.51 | -1166.19
| 5618 | 20.4 | 246.9 | 5297.09 | -398.39 | -1200.64
| 5713 | 18.2 | 250.6 | 5386.74 | -409.82 | -1229.87
| 5810 | 15.4 | 248.6 | 5479.6 | -419.55 | -1256.15
| 5906 | 13 | 254.8 | 5572.66 | -427.04 | -1278.44
| 6002 | 9.2 | 253.3 | 5666.85 | -432.08 | -1296.22
| 6097 | 6.1 | 256 | 5760.99 | -435.48 | -1308.4
| 6160 | 3.2 | 254.9 | 5823.78 | -436.75 | -1313.34
| 6192 | 2.5 | 260.7 | 5855.74 | -437.09 | -1314.89
| 6240 | 6.1 | 338.4 | 5903.62 | -434.89 | -1316.87
| 6288 | 14.8 | 349.7 | 5950.79 | -426.47 | -1318.91
| 6336 | 24.9 | 353.6 | 5995.88 | -410.35 | -1321.13
| 6384 | 33 | 353.3 | 6037.85 | -387.29 | -1323.79
| 6432 | 36.5 | 353.8 | 6077.28 | -360.11 | -1326.86
| 6478 | 38.9 | 351.8 | 6113.67 | -332.21 | -1330.4
| 6526 | 39.9 | 352.3 | 6150.76 | -302.03 | -1334.61
| 6574 | 41.7 | 351.7 | 6187.1 | -270.97 | -1338.98
| 6622 | 51.1 | 350.2 | 6220.16 | -236.69 | -1344.47
| 6671 | 55.4 | 350.5 | 6249.48 | -198 | -1351.05
| 6719 | 56.7 | 349.5 | 6276.28 | -158.79 | -1357.97
| 6765 | 58.6 | 351.8 | 6300.9 | -120.45 | -1364.27
| 6813 | 60 | 354.8 | 6325.41 | -79.46 | -1369.08
| 6861 | 62.6 | 354.9 | 6348.46 | -37.53 | -1372.86
| 6909 | 69.5 | 356.4 | 6367.93 | 6.18 | -1376.17
| 6958 | 71.9 | 357.1 | 6384.12 | 52.35 | -1378.78
| 7006 | 74.7 | 356.4 | 6397.92 | 98.25 | -1381.39
| 7054 | 78.7 | 356.5 | 6408.96 | 144.86 | -1384.28
| 7102 | 81.8 | 356.4 | 6417.08 | 192.07 | -1387.21
| 7202 | 89.9 | 356.1 | 6424.32 | 291.51 | -1393.73
| 7251 | 91.4 | 356.1 | 6423.76 | 340.39 | -1397.07
| 7299 | 91.3 | 356 | 6422.63 | 388.27 | -1400.37
| 7348 | 91.5 | 354.8 | 6421.43 | 437.09 | -1404.3
| 7396 | 91.4 | 355.1 | 6420.22 | 484.89 | -1408.52
| 7444 | 89.6 | 354.6 | 6419.8 | 532.69 | -1412.83
| 7492 | 89.7 | 355.2 | 6420.09 | 580.5 | -1417.1
| 7540 | 89.7 | 357.4 | 6420.34 | 628.4 | -1420.2
| 7588 | 89.6 | 357.7 | 6420.64 | 676.35 | -1422.25
| 7637 | 89.4 | 356.6 | 6421.06 | 725.29 | -1424.68
| 7685 | 90.3 | 357.1 | 6421.19 | 773.22 | -1427.32
| 7732 | 90.5 | 357.8 | 6420.86 | 820.17 | -1429.41
| 7780 | 90.8 | 358.1 | 6420.32 | 868.13 | -1431.13
| 7828 | 91.1 | 357.4 | 6419.52 | 916.09 | -1433.01
| 7876 | 90.3 | 358.6 | 6418.93 | 964.06 | -1434.69
| 7924 | 89.2 | 359.4 | 6419.14 | 1012.05 | -1435.53
| 7972 | 89.5 | 358.5 | 6419.69 | 1060.04 | -1436.41
| 8021 | 90.6 | 358.3 | 6419.65 | 1109.02 | -1437.77
| 8116 | 89.8 | 358.7 | 6419.31 | 1203.98 | -1440.26
| 8212 | 90.1 | 356.9 | 6419.4 | 1299.91 | -1443.95
| 8308 | 89 | 357.8 | 6420.15 | 1395.8 | -1448.38
| 8404 | 89.2 | 358.8 | 6421.66 | 1491.74 | -1451.23
| 8499 | 89.4 | 358.6 | 6422.82 | 1586.71 | -1453.39
| 8595 | 91.4 | 359 | 6422.15 | 1682.68 | -1455.4
| 8690 | 90.1 | 359.6 | 6420.91 | 1777.67 | -1456.56
| 8786 | 89.5 | 358.9 | 6421.24 | 1873.66 | -1457.81
| 8882 | 90.7 | 359.4 | 6421.07 | 1969.64 | -1459.24
| 8977 | 89.8 | 357.1 | 6420.66 | 2064.59 | -1462.14
| 9073 | 90.2 | 356.7 | 6420.66 | 2160.45 | -1467.33
| 9168 | 89.5 | 357.8 | 6420.91 | 2255.34 | -1471.89
| 9264 | 90.6 | 358.4 | 6420.82 | 2351.28 | -1475.07
| 9359 | 90.9 | 357.8 | 6419.58 | 2446.22 | -1478.22
| 9455 | 90 | 357.9 | 6418.83 | 2542.15 | -1481.82
| 9550 | 91.6 | 358.5 | 6417.5 | 2637.09 | -1484.81
| 9646 | 90.1 | 357.2 | 6416.08 | 2733.01 | -1488.41
| 9741 | 88 | 357.8 | 6417.65 | 2827.9 | -1492.55
| 9837 | 88.7 | 357.2 | 6420.42 | 2923.77 | -1496.74
| 9932 | 89.9 | 357.5 | 6421.58 | 3018.66 | -1501.13
| 10028 | 90.4 | 356.7 | 6421.32 | 3114.53 | -1505.98
| 10123 | 88.7 | 356.8 | 6422.07 | 3209.37 | -1511.37
| 10219 | 87.5 | 357.7 | 6425.25 | 3305.21 | -1515.97
| 10314 | 88.1 | 357.2 | 6428.9 | 3400.04 | -1520.2
| 10410 | 88.2 | 356.7 | 6432 | 3495.86 | -1525.3
| 10506 | 89.3 | 357.8 | 6434.09 | 3591.72 | -1529.91
| 10602 | 90.5 | 358.2 | 6434.26 | 3687.66 | -1533.26
| 10698 | 90.8 | 357.6 | 6433.17 | 3783.59 | -1536.77
| 10792 | 91.3 | 357.4 | 6431.45 | 3877.48 | -1540.87
| 10886 | 91.5 | 356.6 | 6429.15 | 3971.32 | -1545.79
| 10981 | 92.1 | 356.2 | 6426.17 | 4066.09 | -1551.75
| 11077 | 92.8 | 355.5 | 6422.07 | 4161.75 | -1558.69
| 11172 | 94.1 | 356.1 | 6416.35 | 4256.32 | -1565.64
| 11228 | 94.7 | 355.4 | 6412.05 | 4312 | -1569.78
| 11278 | 94.7 | 355.4 | 6407.96 | 4361.67 | -1573.77

## Lookup (hidden)
North Reference | RetunValue | Grid Type | ReturnValue | Deviation Indicator | ReturnValue
| 2 |  | 0 |  | 4
True |  | SPCS-Colorado Central-NAD27 |  | Directional
Grid |  | SPCS-Colorado Central-NAD83 |  | High Angle
|  | SPCS-Colorado North-NAD27 |  | Horizontal
SPCS-Colorado North-NAD83
SPCS-Colorado South-NAD27
SPCS-Colorado South-NAD83
UTM-Zone 12 NAD27
UTM-Zone 12 NAD83
UTM-Zone 13 NAD27
UTM-Zone 13 NAD83