## Data
Header Information | measured depth (ft) | inclination (°) | azimuth (°) | true vertical depth (ft) | northing +N/-S (ft) | easting +E/-W (ft)
Operator Name | 0 | 0 | 0 | 0 | 0 | 0
KERR-MCGEE | 142 | 0.37 | 149.11 | 142 | -0.39 | 0.24
Operator Number | 236 | 0.76 | 194.54 | 235.99 | -1.26 | 0.23
47120 | 329 | 0.53 | 179.53 | 328.99 | -2.28 | 0.08
Well Name and Number | 423 | 0.39 | 186.2 | 422.99 | -3.04 | 0.05
Melba 27N-14HZ | 516 | 0.36 | 203.06 | 515.98 | -3.62 | -0.1
API Number (if available) | 609 | 0.39 | 207.41 | 608.98 | -4.17 | -0.36
05-123-39002 | 703 | 0.37 | 232.36 | 702.98 | -4.64 | -0.74
Location: QQ SEC TWP RGE | 798 | 0.51 | 209.9 | 797.98 | -5.19 | -1.2
NWNE Sec.23-T3N-R66W | 893 | 0.56 | 200.26 | 892.97 | -6 | -1.57
Citing Type: Planned or Actual | 988 | 0.66 | 223.16 | 987.97 | -6.83 | -2.1
Actual | 1082 | 0.53 | 223.5 | 1081.96 | -7.54 | -2.77
Actual | 1177 | 0.46 | 231.37 | 1176.96 | -8.1 | -3.37
Horizontal | 1237 | 0.87 | 257.39 | 1236.95 | -8.35 | -4.01
North Reference | 1272 | 0.98 | 248.54 | 1271.95 | -8.51 | -4.54
True | 1367 | 2.38 | 205.47 | 1366.91 | -10.59 | -6.15
Grid Type | 1462 | 5.16 | 191.96 | 1461.7 | -16.55 | -7.88
#VALUE! | 1558 | 7.91 | 185.4 | 1557.07 | -27.36 | -9.4
| 1652 | 10.03 | 179.23 | 1649.91 | -41.98 | -9.9
| 1745 | 11.97 | 168.18 | 1741.21 | -59.52 | -7.81
| 1839 | 13.86 | 161.94 | 1832.83 | -79.77 | -2.33
| 1932 | 13.41 | 160.73 | 1923.21 | -100.54 | 4.69
| 2026 | 12.94 | 152.77 | 2014.74 | -120.19 | 13.1
| 2119 | 12.28 | 150.53 | 2105.5 | -138.06 | 22.73
| 2213 | 12.65 | 153.97 | 2197.29 | -156.01 | 32.17
| 2400 | 11.93 | 145.87 | 2380.01 | -190.41 | 52
| 2494 | 11.96 | 149.79 | 2471.98 | -206.87 | 62.35
| 2587 | 11.96 | 157.11 | 2562.97 | -224.08 | 70.95
| 2681 | 12.61 | 161.68 | 2654.82 | -242.79 | 77.96
| 2774 | 14.2 | 165.4 | 2745.28 | -263.47 | 84.03
| 2868 | 14.4 | 164.44 | 2836.37 | -285.89 | 90.07
| 2961 | 14.63 | 163.88 | 2926.4 | -308.31 | 96.43
| 3055 | 14.85 | 162.64 | 3017.31 | -331.21 | 103.32
| 3148 | 13.56 | 157.08 | 3107.46 | -352.63 | 111.12
| 3241 | 13.18 | 156.86 | 3197.94 | -372.42 | 119.54
| 3335 | 13.05 | 154.9 | 3289.49 | -391.89 | 128.25
| 3425 | 13.26 | 163.92 | 3377.14 | -411.01 | 135.42
| 3515 | 12.82 | 165.64 | 3464.82 | -430.6 | 140.76
| 3605 | 14.53 | 163.84 | 3552.27 | -451.12 | 146.37
| 3695 | 16.03 | 161.57 | 3639.08 | -473.75 | 153.45
| 3785 | 16 | 152.59 | 3725.6 | -496.56 | 163.09
| 3875 | 15.23 | 149.9 | 3812.28 | -517.8 | 174.72
| 3965 | 14.59 | 148.99 | 3899.25 | -537.74 | 186.49
| 4055 | 14.15 | 151.52 | 3986.44 | -557.12 | 197.58
| 4145 | 14.49 | 159.29 | 4073.65 | -577.33 | 206.81
| 4235 | 14.6 | 161.98 | 4160.76 | -598.65 | 214.3
| 4325 | 14.36 | 162.08 | 4247.91 | -620.05 | 221.24
| 4415 | 13.33 | 160.39 | 4335.29 | -640.44 | 228.16
| 4594 | 12.54 | 156.94 | 4509.75 | -677.76 | 242.7
| 4684 | 12.31 | 156.18 | 4597.64 | -695.53 | 250.4
| 4774 | 12 | 157.37 | 4685.62 | -712.94 | 257.87
| 4864 | 13.6 | 163.55 | 4773.39 | -731.73 | 264.47
| 4954 | 13.33 | 162.72 | 4860.91 | -751.78 | 270.55
| 5044 | 11.4 | 156.88 | 4948.83 | -769.87 | 277.12
| 5134 | 9.48 | 156.73 | 5037.33 | -784.86 | 283.54
| 5224 | 7.63 | 159.97 | 5126.33 | -797.29 | 288.52
| 5404 | 4.24 | 161.39 | 5305.34 | -814.83 | 294.74
| 5494 | 3.9 | 163.33 | 5395.11 | -820.91 | 296.68
| 5584 | 4.15 | 161.86 | 5484.89 | -826.94 | 298.57
| 5674 | 1.82 | 157.72 | 5574.76 | -831.36 | 300.12
| 5763 | 1.47 | 148.02 | 5663.72 | -833.63 | 301.27
| 5853 | 0.2 | 114.68 | 5753.71 | -834.68 | 302.02
| 5943 | 0.35 | 53.24 | 5843.71 | -834.58 | 302.38
| 6033 | 0.41 | 31.59 | 5933.71 | -834.14 | 302.77
| 6213 | 1.27 | 129.36 | 6113.69 | -834.86 | 304.65
| 6303 | 1.18 | 44.67 | 6203.68 | -834.83 | 306.07
| 6393 | 0.98 | 26.8 | 6293.66 | -833.48 | 307.07
| 6483 | 0.82 | 2.55 | 6383.65 | -832.15 | 307.45
| 6573 | 0.62 | 331.79 | 6473.64 | -831.08 | 307.25
| 6663 | 0.79 | 305.55 | 6563.64 | -830.29 | 306.51
| 6708 | 0.9 | 288.3 | 6608.63 | -830 | 305.92
| 6753 | 1.47 | 299.17 | 6653.62 | -829.61 | 305.08
| 6798 | 4.82 | 350.7 | 6698.56 | -827.46 | 304.27
| 6843 | 9.24 | 350.24 | 6743.21 | -822.03 | 303.36
| 6888 | 14.39 | 349.53 | 6787.24 | -812.96 | 301.73
| 6933 | 19.31 | 353.85 | 6830.29 | -800.06 | 299.91
| 6978 | 23.53 | 357.24 | 6872.18 | -783.68 | 298.68
| 7023 | 26.28 | 358.32 | 6912.99 | -764.75 | 297.96
| 7068 | 29.94 | 1.5 | 6952.68 | -743.56 | 297.96
| 7113 | 33.19 | 5.26 | 6991.02 | -720.06 | 299.38
| 7158 | 36.8 | 6.61 | 7027.88 | -694.39 | 302.06
| 7203 | 41.6 | 6.67 | 7062.74 | -666.15 | 305.35
| 7248 | 47.38 | 6.79 | 7094.83 | -634.85 | 309.05
| 7293 | 52.84 | 5.81 | 7123.68 | -600.54 | 312.82
| 7338 | 57.28 | 4.86 | 7149.44 | -563.82 | 316.24
| 7383 | 60.57 | 2.79 | 7172.67 | -525.37 | 318.8
| 7428 | 63.74 | 0.78 | 7193.69 | -485.61 | 320.03
| 7473 | 66.6 | 359.84 | 7212.58 | -444.78 | 320.25
| 7518 | 70.86 | 358.73 | 7228.9 | -402.85 | 319.72
| 7563 | 74.59 | 357.77 | 7242.26 | -359.91 | 318.4
| 7608 | 79.15 | 357.4 | 7252.48 | -316.14 | 316.56
| 7653 | 84.14 | 357.41 | 7259.02 | -271.68 | 314.54
| 7663 | 84.51 | 357.2 | 7260.01 | -261.74 | 314.07
| 7729 | 87.81 | 357.1 | 7264.43 | -195.98 | 310.8
| 7885 | 88.86 | 357.4 | 7268.96 | -40.22 | 303.32
| 7978 | 88.61 | 357.02 | 7271.01 | 52.64 | 298.79
| 8072 | 90.49 | 357.84 | 7271.75 | 146.54 | 294.58
| 8165 | 91.14 | 358.21 | 7270.43 | 239.48 | 291.37
| 8352 | 91.36 | 1.1 | 7266.35 | 426.41 | 290.25
| 8446 | 90.65 | 1.08 | 7264.7 | 520.38 | 292.04
| 8536 | 90 | 1.78 | 7264.19 | 610.34 | 294.28
| 8626 | 90.56 | 1.77 | 7263.75 | 700.3 | 297.07
| 8716 | 90.83 | 1.61 | 7262.66 | 790.25 | 299.72
| 8806 | 89.32 | 0.52 | 7262.54 | 880.23 | 301.4
| 8896 | 91.11 | 0.77 | 7262.2 | 970.22 | 302.41
| 8986 | 89.38 | 0.39 | 7261.82 | 1060.22 | 303.32
| 9076 | 90.06 | 0.3 | 7262.26 | 1150.21 | 303.86
| 9166 | 90.68 | 1.19 | 7261.68 | 1240.2 | 305.03
| 9256 | 91.66 | 1.48 | 7259.84 | 1330.16 | 307.13
| 9346 | 90.59 | 359.94 | 7258.07 | 1420.13 | 308.24
| 9436 | 90.25 | 359.39 | 7257.41 | 1510.12 | 307.72
| 9525 | 89.57 | 358.14 | 7257.55 | 1599.1 | 305.8
| 9615 | 91.57 | 358.55 | 7256.66 | 1689.05 | 303.2
| 9705 | 88.67 | 357.53 | 7256.47 | 1778.99 | 300.12
| 9795 | 88.98 | 356.93 | 7258.31 | 1868.87 | 295.77
| 9885 | 89.2 | 357.17 | 7259.74 | 1958.74 | 291.14
| 9975 | 90.28 | 357.26 | 7260.15 | 2048.63 | 286.77
| 10065 | 89.6 | 358.65 | 7260.24 | 2138.57 | 283.56
| 10155 | 89.41 | 0.92 | 7261.02 | 2228.56 | 283.22
| 10245 | 89.41 | 2.7 | 7261.95 | 2318.5 | 286.06
| 10335 | 91.45 | 2.97 | 7261.27 | 2408.39 | 290.51
| 10425 | 90.52 | 2.68 | 7259.73 | 2498.26 | 294.95
| 10515 | 89.88 | 1.98 | 7259.41 | 2588.19 | 298.61
| 10605 | 90.65 | 1.63 | 7259 | 2678.14 | 301.44
| 10695 | 89.75 | 0.46 | 7258.68 | 2768.12 | 303.08
| 10785 | 91.26 | 1.65 | 7257.89 | 2858.1 | 304.74
| 10964 | 89.32 | 0.49 | 7256.98 | 3037.05 | 308.08
| 11054 | 90.15 | 0.5 | 7257.4 | 3127.05 | 308.86
| 11144 | 89.29 | 0.52 | 7257.84 | 3217.04 | 309.66
| 11234 | 89.2 | 359.06 | 7259.03 | 3307.03 | 309.33
| 11324 | 89.75 | 358.76 | 7259.85 | 3397.01 | 307.62
| 11414 | 89.01 | 359.25 | 7260.82 | 3486.99 | 306.06
| 11504 | 89.54 | 359.19 | 7261.96 | 3576.98 | 304.83
| 11594 | 90.8 | 359.09 | 7261.7 | 3666.96 | 303.48
| 11774 | 90.4 | 358.68 | 7259.81 | 3846.92 | 299.98
| 11864 | 89.38 | 359.05 | 7259.98 | 3936.9 | 298.2
| 11954 | 89.66 | 359.03 | 7260.74 | 4026.88 | 296.69
| 12044 | 90.15 | 358.9 | 7260.89 | 4116.87 | 295.06
| 12134 | 91.42 | 358.73 | 7259.65 | 4206.84 | 293.2
| 12224 | 91.63 | 358.54 | 7257.26 | 4296.78 | 291.06
| 12404 | 90.83 | 358.91 | 7253.39 | 4476.69 | 287.05
| 12494 | 89.2 | 0.69 | 7253.37 | 4566.69 | 286.74
| 12584 | 89.69 | 0.72 | 7254.24 | 4656.68 | 287.85
| 12764 | 90.71 | 0.59 | 7253.61 | 4836.66 | 289.9
| 12854 | 89.54 | 2.41 | 7253.42 | 4926.62 | 292.26
| 12944 | 90.95 | 3.53 | 7253.03 | 5016.5 | 296.92
| 13034 | 89.63 | 3.06 | 7252.58 | 5106.35 | 302.1
| 13124 | 89.29 | 2.39 | 7253.43 | 5196.24 | 306.37
| 13214 | 90.71 | 3.98 | 7253.43 | 5286.1 | 311.37
| 13304 | 89.75 | 2.95 | 7253.06 | 5375.93 | 316.81
| 13394 | 89.08 | 1.86 | 7253.98 | 5465.84 | 320.59
| 13574 | 89.17 | 359.49 | 7256.73 | 5645.8 | 322.71
| 13664 | 90.92 | 359.79 | 7256.66 | 5735.79 | 322.14
| 13737 | 91.79 | 359.47 | 7254.94 | 5808.77 | 321.67
| 13782 | 91.79 | 359.47 | 7253.53 | 5853.74 | 321.26

## Lookup (hidden)
North Reference | RetunValue | Grid Type | ReturnValue | Deviation Indicator | ReturnValue
| 2 |  | 0 |  | 4
True |  | SPCS-Colorado Central-NAD27 |  | Directional
Grid |  | SPCS-Colorado Central-NAD83 |  | High Angle
|  | SPCS-Colorado North-NAD27 |  | Horizontal
SPCS-Colorado North-NAD83
SPCS-Colorado South-NAD27
SPCS-Colorado South-NAD83
UTM-Zone 12 NAD27
UTM-Zone 12 NAD83
UTM-Zone 13 NAD27
UTM-Zone 13 NAD83