## Data
Header Information | measured depth (ft) | inclination (°) | azimuth (°) | true vertical depth (ft) | northing +N/-S (ft) | easting +E/-W (ft)
Operator Name | 0 | 0 | 0 | 0 | 0 | 0
Encana Oil & Gas | 141 | 0.2 | 305.8 | 141 | 0.1 | -0.2
Operator Number | 233 | 0.8 | 280.6 | 233 | 0.4 | -1
100185 | 325 | 2.2 | 258.6 | 325 | 0.1 | -3.3
Well Name and Number | 417 | 4.2 | 241.3 | 416.8 | -1.8 | -8
BOYD 3F-19H-M368 | 509 | 5.8 | 232.8 | 508.5 | -6.3 | -14.7
API Number (if available) | 601 | 6.9 | 235.7 | 599.9 | -12.2 | -22.9
| 693 | 7.3 | 239.9 | 691.2 | -18.2 | -32.6
Location: QQ SEC TWP RGE | 784 | 7.2 | 239.6 | 781.5 | -24 | -42.5
S19-T3N-R68W | 817 | 7.4 | 239.3 | 814.2 | -26.2 | -46.1
Citing Type: Planned or Actual | 916 | 7.2 | 239.8 | 912.4 | -32.5 | -56.9
ACTUAL | 1007 | 7 | 238.2 | 1002.7 | -38.3 | -66.6
Deviation Indicator | 1099 | 6.7 | 233.3 | 1094 | -44.5 | -75.6
Horizontal | 1191 | 5.8 | 229.9 | 1185.5 | -50.7 | -83.5
North Reference | 1283 | 7.8 | 237 | 1276.8 | -57.1 | -92.3
True | 1375 | 7.5 | 234.8 | 1368 | -63.9 | -102.4
Grid Type | 1466 | 6.8 | 235.2 | 1458.3 | -70.4 | -111.7
#VALUE! | 1558 | 6.9 | 240.5 | 1549.7 | -76.3 | -121
| 1650 | 6.5 | 237.6 | 1641 | -81.8 | -130.2
| 1741 | 6 | 232.5 | 1731.5 | -87.4 | -138.3
| 1833 | 6.6 | 233.7 | 1822.9 | -93.5 | -146.4
| 1925 | 6.5 | 228.2 | 1914.3 | -100.1 | -154.5
| 2017 | 7.6 | 233.9 | 2005.6 | -107.2 | -163.3
| 2108 | 7.8 | 243.8 | 2095.8 | -113.4 | -173.7
| 2200 | 7.5 | 238.6 | 2187 | -119.3 | -184.5
| 2292 | 7.1 | 234.7 | 2278.3 | -125.7 | -194.2
| 2384 | 6.9 | 246.2 | 2369.6 | -131.2 | -203.9
| 2478 | 6.8 | 244.8 | 2462.9 | -135.9 | -214.1
| 2573 | 6.7 | 243.8 | 2557.3 | -140.7 | -224.2
| 2667 | 6.6 | 242.5 | 2650.6 | -145.6 | -233.9
| 2762 | 6.5 | 242.3 | 2745 | -150.7 | -243.5
| 2856 | 6.4 | 239.8 | 2838.4 | -155.8 | -252.8
| 2951 | 6.3 | 236.3 | 2932.8 | -161.3 | -261.7
| 3045 | 6.5 | 234.6 | 3026.2 | -167.3 | -270.3
| 3140 | 6.2 | 234.3 | 3120.7 | -173.4 | -278.8
| 3234 | 6.1 | 234.3 | 3214.1 | -179.3 | -287
| 3329 | 6.5 | 234.3 | 3308.5 | -185.3 | -295.5
| 3423 | 6 | 233.3 | 3402 | -191.4 | -303.7
| 3518 | 6.1 | 242.6 | 3496.5 | -196.7 | -312.2
| 3612 | 7 | 240.3 | 3589.8 | -201.8 | -321.6
| 3707 | 6.3 | 238.7 | 3684.2 | -207.4 | -331.1
| 3802 | 6.6 | 237.5 | 3778.6 | -213 | -340.2
| 3896 | 7.3 | 243.1 | 3871.9 | -218.6 | -350
| 3991 | 6.4 | 246.9 | 3966.2 | -223.4 | -360.3
| 4085 | 8.1 | 239 | 4059.5 | -228.9 | -370.8
| 4180 | 7.4 | 240.8 | 4153.6 | -235.3 | -381.9
| 4274 | 7.8 | 235.2 | 4246.8 | -241.9 | -392.4
| 4369 | 6.9 | 233.6 | 4341 | -249 | -402.3
| 4464 | 6.3 | 231 | 4435.4 | -255.7 | -410.9
| 4558 | 5.8 | 228.2 | 4528.9 | -262.1 | -418.5
| 4653 | 6.2 | 237.5 | 4623.3 | -268 | -426.4
| 4747 | 5.6 | 236.5 | 4716.8 | -273.3 | -434.5
| 4842 | 6.9 | 235.9 | 4811.3 | -279 | -443.1
| 4937 | 6.1 | 237.2 | 4905.7 | -285 | -452
| 5031 | 7.1 | 229.8 | 4999 | -291.4 | -460.7
| 5126 | 6.2 | 231.4 | 5093.4 | -298.4 | -469.2
| 5220 | 6.8 | 227 | 5186.8 | -305.4 | -477.2
| 5315 | 7.2 | 238.5 | 5281.1 | -312.3 | -486.4
| 5409 | 6.3 | 237.6 | 5374.4 | -318.2 | -495.8
| 5504 | 6.9 | 235.3 | 5468.8 | -324.2 | -504.9
| 5599 | 7 | 234.3 | 5563.1 | -330.8 | -514.3
| 5694 | 7.8 | 232.3 | 5657.3 | -338.2 | -524.1
| 5788 | 6.3 | 234.2 | 5750.6 | -345.1 | -533.3
| 5882 | 7.6 | 234.7 | 5843.9 | -351.7 | -542.5
| 5977 | 6.2 | 232.3 | 5938.2 | -358.5 | -551.7
| 6071 | 6.4 | 231.3 | 6031.7 | -364.8 | -559.8
| 6118 | 6.1 | 231.9 | 6078.4 | -368 | -563.8
| 6166 | 5.3 | 222.1 | 6126.1 | -371.2 | -567.3
| 6213 | 5.7 | 195.6 | 6172.9 | -375.1 | -569.4
| 6261 | 6.7 | 165 | 6220.7 | -380.1 | -569.3
| 6308 | 8.4 | 137.5 | 6267.3 | -385.3 | -566.3
| 6355 | 9.1 | 114.8 | 6313.7 | -389.4 | -560.6
| 6402 | 10 | 98.9 | 6360.1 | -391.6 | -553.2
| 6450 | 12.9 | 95.3 | 6407.1 | -392.7 | -543.8
| 6497 | 16.8 | 92.4 | 6452.6 | -393.5 | -531.7
| 6544 | 19.4 | 91.6 | 6497.2 | -394 | -517.1
| 6591 | 22.8 | 92.7 | 6541.1 | -394.6 | -500.2
| 6639 | 26.7 | 94.5 | 6584.7 | -395.9 | -480.2
| 6686 | 31.6 | 94.1 | 6625.7 | -397.6 | -457.4
| 6733 | 37.1 | 93.3 | 6664.5 | -399.3 | -430.9
| 6780 | 40.5 | 93 | 6701.1 | -400.9 | -401.5
| 6828 | 44 | 93.1 | 6736.6 | -402.6 | -369.3
| 6875 | 48.8 | 92 | 6769 | -404.1 | -335.3
| 6923 | 53.6 | 91.4 | 6799.1 | -405.3 | -297.9
| 6970 | 57.1 | 92.4 | 6825.8 | -406.5 | -259.3
| 7017 | 61 | 92.5 | 6850 | -408.3 | -219
| 7064 | 64.1 | 92.5 | 6871.6 | -410.1 | -177.4
| 7112 | 67.2 | 93.2 | 6891.4 | -412.3 | -133.7
| 7159 | 70.2 | 93.3 | 6908.5 | -414.7 | -90
| 7206 | 73.9 | 91.4 | 6923 | -416.6 | -45.3
| 7253 | 79 | 90.9 | 6934 | -417.5 | 0.4
| 7301 | 83.1 | 90 | 6941.5 | -417.9 | 47.8
| 7347 | 87.3 | 89.7 | 6945.3 | -417.7 | 93.6
| 7422 | 90.1 | 90.2 | 6947 | -417.7 | 168.6
| 7516 | 90.9 | 90.2 | 6946.2 | -418 | 262.6
| 7610 | 90.9 | 90.4 | 6944.7 | -418.5 | 356.5
| 7705 | 88.8 | 90.8 | 6945 | -419.5 | 451.5
| 7799 | 87.9 | 88.7 | 6947.7 | -419.1 | 545.5
| 7894 | 89.4 | 88.3 | 6949.9 | -416.6 | 640.4
| 7989 | 89.3 | 89.6 | 6951 | -414.8 | 735.4
| 8083 | 87.9 | 90.5 | 6953.3 | -414.9 | 829.4
| 8178 | 86.3 | 90.2 | 6958.1 | -415.5 | 924.2
| 8241 | 85.7 | 89.1 | 6962.5 | -415.1 | 987.1
| 8304 | 87.1 | 89.4 | 6966.4 | -414.3 | 1050
| 8367 | 88.4 | 89.7 | 6968.9 | -413.8 | 1112.9
| 8462 | 88.4 | 88.9 | 6971.6 | -412.6 | 1207.9
| 8557 | 89.1 | 88.6 | 6973.6 | -410.6 | 1302.8
| 8651 | 88.5 | 88.8 | 6975.6 | -408.4 | 1396.8
| 8746 | 88.5 | 89.7 | 6978.1 | -407.2 | 1491.7
| 8840 | 90.4 | 91 | 6979 | -407.8 | 1585.7
| 8904 | 89.8 | 91.5 | 6978.9 | -409.2 | 1649.7
| 8967 | 88.4 | 91.1 | 6979.9 | -410.6 | 1712.7
| 9030 | 87.8 | 91.4 | 6982 | -412 | 1775.6
| 9125 | 87.6 | 91.4 | 6985.8 | -414.3 | 1870.5
| 9220 | 87.1 | 91.2 | 6990.2 | -416.4 | 1965.4
| 9314 | 88.7 | 90.9 | 6993.6 | -418.2 | 2059.3
| 9409 | 87.6 | 90.9 | 6996.7 | -419.7 | 2154.3
| 9503 | 87.4 | 91.1 | 7000.8 | -421.3 | 2248.1
| 9598 | 86.6 | 90.5 | 7005.8 | -422.6 | 2343
| 9692 | 88 | 90.4 | 7010.2 | -423.4 | 2436.9
| 9787 | 88.3 | 91.4 | 7013.2 | -424.8 | 2531.8
| 9882 | 87.3 | 90.1 | 7016.9 | -426.1 | 2626.8
| 9976 | 88.4 | 89.6 | 7020.4 | -425.8 | 2720.7
| 10071 | 86 | 88.6 | 7025.1 | -424.4 | 2815.6
| 10166 | 87.5 | 88.8 | 7030.4 | -422.2 | 2910.4
| 10260 | 88.9 | 88.1 | 7033.4 | -419.7 | 3004.3
| 10355 | 88.8 | 88.5 | 7035.3 | -416.8 | 3099.2
| 10449 | 89.3 | 89.5 | 7036.9 | -415.2 | 3193.2
| 10544 | 88.2 | 90.1 | 7038.9 | -414.9 | 3288.2
| 10639 | 88.4 | 89.7 | 7041.8 | -414.7 | 3383.1
| 10733 | 87.7 | 89.6 | 7045 | -414.1 | 3477.1
| 10828 | 89.5 | 89 | 7047.3 | -413 | 3572
| 10922 | 88.6 | 89.3 | 7048.8 | -411.6 | 3666
| 11017 | 88.6 | 89.2 | 7051.2 | -410.3 | 3761
| 11111 | 89.8 | 88.7 | 7052.5 | -408.6 | 3855
| 11254 | 90 | 90.2 | 7052.7 | -407.2 | 3997.9
| 11300 | 91.8 | 90 | 7052 | -407.3 | 4043.9
| 11351 | 92.2 | 90.1 | 7050.2 | -407.4 | 4094.9
| 11399 | 92.2 | 90.1 | 7048.4 | -407.4 | 4142.9

## Lookup (hidden)
North Reference | RetunValue | Grid Type | ReturnValue | Deviation Indicator | ReturnValue
| 2 |  | 0 |  | 4
True |  | SPCS-Colorado Central-NAD27 |  | Directional
Grid |  | SPCS-Colorado Central-NAD83 |  | High Angle
|  | SPCS-Colorado North-NAD27 |  | Horizontal
SPCS-Colorado North-NAD83
SPCS-Colorado South-NAD27
SPCS-Colorado South-NAD83
UTM-Zone 12 NAD27
UTM-Zone 12 NAD83
UTM-Zone 13 NAD27
UTM-Zone 13 NAD83