## Data
Header Information | measured depth (ft) | inclination (°) | azimuth (°) | true vertical depth (ft) | northing +N/-S (ft) | easting +E/-W (ft)
Operator Name | 0 | 0 | 0 | 0 | 0 | 0
KERR-MCGEE | 25 | 0 | 0 | 25 | 0 | 0
Operator Number | 125 | 0.52 | 339.35 | 125 | 0.42 | -0.16
47120 | 225 | 0.52 | 350.01 | 224.99 | 1.3 | -0.4
Well Name and Number | 325 | 0.46 | 343.37 | 324.99 | 2.13 | -0.59
NRC 30C-4HZ | 425 | 0.53 | 337.09 | 424.99 | 2.94 | -0.89
API Number (if available) | 525 | 0.52 | 6.04 | 524.98 | 3.82 | -1.02
05-123-38628 | 625 | 0.58 | 333.68 | 624.98 | 4.72 | -1.2
Location: QQ SEC TWP RGE | 725 | 0.41 | 64.9 | 724.98 | 5.33 | -1.1
SWSW Sec. 9-T1N-R67W | 825 | 0.39 | 181.45 | 824.97 | 5.14 | -0.78
Citing Type: Planned or Actual | 925 | 0.42 | 31.84 | 924.97 | 5.11 | -0.6
Actual | 991 | 0.35 | 27.6 | 990.97 | 5.49 | -0.38
Actual | 1105 | 0.13 | 207.81 | 1104.97 | 5.69 | -0.27
Horizontal | 1197 | 0.19 | 26.11 | 1196.97 | 5.73 | -0.26
North Reference | 1289 | 0.21 | 52.47 | 1288.97 | 5.97 | -0.06
True | 1382 | 0.29 | 167.25 | 1381.97 | 5.85 | 0.13
Grid Type | 1475 | 0.43 | 217.97 | 1474.97 | 5.34 | -0.03
#VALUE! | 1568 | 0.61 | 261.11 | 1567.97 | 4.99 | -0.73
| 1660 | 0.64 | 249.19 | 1659.96 | 4.73 | -1.7
| 1752 | 0.77 | 255.04 | 1751.95 | 4.39 | -2.78
| 1845 | 0.45 | 273.24 | 1844.95 | 4.25 | -3.74
| 1938 | 0.87 | 295.19 | 1937.94 | 4.57 | -4.75
| 2031 | 1.2 | 273 | 2030.93 | 4.92 | -6.36
| 2124 | 1.03 | 289.65 | 2123.91 | 5.25 | -8.12
| 2217 | 0.88 | 288.87 | 2216.9 | 5.77 | -9.58
| 2309 | 1.03 | 303.96 | 2308.88 | 6.46 | -10.94
| 2402 | 1.68 | 326.52 | 2401.86 | 8.06 | -12.38
| 2493 | 1.61 | 320.77 | 2492.82 | 10.16 | -13.93
| 2586 | 0.98 | 279.66 | 2585.8 | 11.31 | -15.54
| 2679 | 1.02 | 294.21 | 2678.78 | 11.78 | -17.08
| 2772 | 1.11 | 280.88 | 2771.77 | 12.29 | -18.72
| 2867 | 1.23 | 231.47 | 2866.75 | 11.83 | -20.42
| 2961 | 1.5 | 218.65 | 2960.72 | 10.24 | -21.97
| 3056 | 1.12 | 224.51 | 3055.7 | 8.61 | -23.4
| 3150 | 1.77 | 224.42 | 3149.67 | 6.91 | -25.06
| 3244 | 1.55 | 212.6 | 3243.63 | 4.81 | -26.76
| 3338 | 1.2 | 214.62 | 3337.6 | 2.93 | -28.01
| 3433 | 1.33 | 230.76 | 3432.58 | 1.41 | -29.43
| 3527 | 1.44 | 249.85 | 3526.55 | 0.31 | -31.38
| 3621 | 2.56 | 274.44 | 3620.5 | 0.07 | -34.58
| 3715 | 2.8 | 270.98 | 3714.39 | 0.27 | -38.97
| 3810 | 2.68 | 281.99 | 3809.28 | 0.77 | -43.46
| 3904 | 2.86 | 268.72 | 3903.18 | 1.17 | -47.96
| 3998 | 1.71 | 272.36 | 3997.1 | 1.18 | -51.7
| 4093 | 3.27 | 284.79 | 4092.01 | 1.93 | -55.74
| 4187 | 4.57 | 259.97 | 4185.79 | 1.96 | -62.02
| 4281 | 6.14 | 262.91 | 4279.38 | 0.69 | -70.7
| 4376 | 7.1 | 280.99 | 4373.75 | 1.18 | -81.5
| 4470 | 7.53 | 276.25 | 4466.99 | 2.96 | -93.33
| 4565 | 9.11 | 277.71 | 4560.99 | 4.65 | -106.97
| 4659 | 9.47 | 272.98 | 4653.76 | 6.05 | -122.07
| 4753 | 9.02 | 271.51 | 4746.53 | 6.64 | -137.16
| 4848 | 10.8 | 280.23 | 4840.12 | 8.42 | -153.36
| 4942 | 10.94 | 278.29 | 4932.43 | 11.27 | -170.85
| 5036 | 11.04 | 271.37 | 5024.71 | 12.77 | -188.68
| 5131 | 10.13 | 270.94 | 5118.1 | 13.13 | -206.13
| 5225 | 8.85 | 260.58 | 5210.81 | 12.08 | -221.53
| 5319 | 9.09 | 267.12 | 5303.67 | 10.52 | -236.08
| 5414 | 10.85 | 265.72 | 5397.23 | 9.48 | -252.49
| 5508 | 10.8 | 263.2 | 5489.56 | 7.77 | -270.06
| 5603 | 11.14 | 266.79 | 5582.82 | 6.21 | -288.06
| 5697 | 10.09 | 265.08 | 5675.21 | 4.99 | -305.33
| 5791 | 9.96 | 266.38 | 5767.78 | 3.77 | -321.65
| 5886 | 7.85 | 267.38 | 5861.63 | 2.96 | -336.33
| 5980 | 6.31 | 271.23 | 5954.91 | 2.77 | -347.91
| 6074 | 4.19 | 267.94 | 6048.51 | 2.76 | -356.5
| 6169 | 2.5 | 264.72 | 6143.34 | 2.45 | -362.03
| 6263 | 0.62 | 241.5 | 6237.3 | 2.02 | -364.52
| 6358 | 0.33 | 172.52 | 6332.3 | 1.5 | -364.94
| 6452 | 0.29 | 62.03 | 6426.3 | 1.34 | -364.69
| 6547 | 0.07 | 43.21 | 6521.3 | 1.5 | -364.44
| 6641 | 0.22 | 130.46 | 6615.3 | 1.42 | -364.27
| 6735 | 0.32 | 123.65 | 6709.3 | 1.16 | -363.91
| 6830 | 0.32 | 105.4 | 6804.3 | 0.94 | -363.43
| 6924 | 0.25 | 86.89 | 6898.3 | 0.88 | -362.97
| 7019 | 0.03 | 126.54 | 6993.3 | 0.88 | -362.75
| 7113 | 0.33 | 354.76 | 7087.29 | 1.13 | -362.75
| 7160 | 2.16 | 351.94 | 7134.28 | 2.15 | -362.89
| 7207 | 4.36 | 355.3 | 7181.2 | 4.8 | -363.16
| 7254 | 6.7 | 357.71 | 7227.98 | 9.32 | -363.42
| 7302 | 9.47 | 357.33 | 7275.5 | 16.07 | -363.71
| 7349 | 10.86 | 354.29 | 7321.76 | 24.34 | -364.33
| 7396 | 11.55 | 352.4 | 7367.86 | 33.41 | -365.4
| 7443 | 12.89 | 350.75 | 7413.8 | 43.25 | -366.86
| 7491 | 17.8 | 355.61 | 7460.08 | 55.85 | -368.28
| 7538 | 22.4 | 359.88 | 7504.2 | 71.98 | -368.85
| 7585 | 27.34 | 2.57 | 7546.83 | 91.73 | -368.39
| 7632 | 32.87 | 2.14 | 7587.48 | 115.28 | -367.43
| 7680 | 39.75 | 2.09 | 7626.13 | 143.66 | -366.38
| 7727 | 48.35 | 4.29 | 7659.88 | 176.25 | -364.51
| 7774 | 56.17 | 5.63 | 7688.63 | 213.25 | -361.28
| 7821 | 64.52 | 4.95 | 7711.86 | 253.88 | -357.53
| 7868 | 74.28 | 5.33 | 7728.38 | 297.65 | -353.59
| 7915 | 78.33 | 358.44 | 7739.52 | 343.25 | -352.11
| 7932 | 80.65 | 355.98 | 7742.62 | 359.94 | -352.92
| 7980 | 89.25 | 357 | 7746.84 | 407.62 | -355.85
| 8019 | 88.67 | 357.2 | 7747.55 | 446.56 | -357.82
| 8113 | 91.39 | 357.95 | 7747.5 | 540.47 | -361.8
| 8208 | 91.7 | 357.77 | 7744.94 | 635.37 | -365.34
| 8303 | 92.59 | 358.47 | 7741.38 | 730.25 | -368.46
| 8397 | 92.1 | 359.09 | 7737.54 | 824.15 | -370.46
| 8492 | 91.23 | 0.33 | 7734.78 | 919.1 | -370.94
| 8586 | 91.6 | 0.12 | 7732.46 | 1013.07 | -370.57
| 8680 | 90.8 | 0.97 | 7730.49 | 1107.05 | -369.67
| 8775 | 89.45 | 1.6 | 7730.28 | 1202.02 | -367.54
| 8869 | 88.86 | 1.62 | 7731.67 | 1295.97 | -364.9
| 8963 | 89.54 | 1.55 | 7732.98 | 1389.93 | -362.3
| 9058 | 90 | 1.36 | 7733.36 | 1484.9 | -359.89
| 9152 | 91.11 | 1.22 | 7732.45 | 1578.87 | -357.77
| 9247 | 90.62 | 1.73 | 7731.01 | 1673.82 | -355.33
| 9337 | 89.66 | 1.51 | 7730.8 | 1763.79 | -352.78
| 9431 | 89.82 | 1.4 | 7731.22 | 1857.75 | -350.4
| 9523 | 90.8 | 1.15 | 7730.72 | 1949.73 | -348.35
| 9615 | 89.2 | 2.5 | 7730.72 | 2041.68 | -345.42
| 9707 | 90.4 | 2.46 | 7731.04 | 2133.59 | -341.44
| 9800 | 89.01 | 2.58 | 7731.52 | 2226.5 | -337.35
| 9894 | 89.51 | 2.63 | 7732.74 | 2320.39 | -333.08
| 9986 | 90.37 | 3.18 | 7732.83 | 2412.27 | -328.42
| 10078 | 89.75 | 2.1 | 7732.74 | 2504.17 | -324.18
| 10170 | 88.43 | 1.52 | 7734.2 | 2596.11 | -321.27
| 10263 | 89.41 | 1.29 | 7735.95 | 2689.07 | -318.99
| 10356 | 88.15 | 1.31 | 7737.93 | 2782.02 | -316.88
| 10449 | 88.3 | 0.78 | 7740.81 | 2874.96 | -315.19
| 10543 | 90.43 | 1.71 | 7741.85 | 2968.92 | -313.15
| 10634 | 90.8 | 1.71 | 7740.88 | 3059.88 | -310.43
| 10727 | 90.25 | 0.69 | 7740.03 | 3152.85 | -308.48
| 10818 | 89.63 | 359.11 | 7740.12 | 3243.85 | -308.64
| 10912 | 89.14 | 359.07 | 7741.13 | 3337.83 | -310.14
| 11004 | 89.81 | 359.17 | 7741.97 | 3429.82 | -311.55
| 11098 | 89.63 | 359.38 | 7742.43 | 3523.81 | -312.74
| 11191 | 88.52 | 358.65 | 7743.93 | 3616.78 | -314.34
| 11283 | 88.77 | 358.31 | 7746.11 | 3708.72 | -316.78
| 11376 | 89.82 | 358.33 | 7747.25 | 3801.67 | -319.5
| 11469 | 90.55 | 358.5 | 7746.95 | 3894.64 | -322.07
| 11561 | 90.65 | 358.35 | 7745.99 | 3986.6 | -324.6
| 11652 | 91.39 | 358.75 | 7744.37 | 4077.55 | -326.91
| 11743 | 90 | 358.27 | 7743.27 | 4168.51 | -329.27
| 11836 | 88.71 | 358.78 | 7744.31 | 4261.47 | -331.67
| 11926 | 89.69 | 358.93 | 7745.57 | 4351.45 | -333.46
| 12021 | 90.71 | 358.81 | 7745.24 | 4446.42 | -335.34
| 12115 | 89.14 | 0.12 | 7745.36 | 4540.42 | -336.21
| 12210 | 89.85 | 0.07 | 7746.2 | 4635.41 | -336.06
| 12304 | 91.2 | 0.49 | 7745.34 | 4729.4 | -335.6
| 12398 | 90.52 | 1.72 | 7743.93 | 4823.37 | -333.79
| 12493 | 89.97 | 1.53 | 7743.52 | 4918.33 | -331.09
| 12587 | 90.31 | 1.05 | 7743.29 | 5012.31 | -328.98
| 12681 | 91.11 | 0.94 | 7742.12 | 5106.29 | -327.34
| 12776 | 89.54 | 0.71 | 7741.59 | 5201.27 | -325.98
| 12870 | 90.25 | 0.71 | 7741.76 | 5295.26 | -324.81
| 12964 | 90.99 | 0 | 7740.74 | 5389.26 | -324.23
| 13059 | 89.45 | 359.34 | 7740.38 | 5484.25 | -324.78
| 13153 | 89.45 | 358.67 | 7741.28 | 5578.23 | -326.41
| 13247 | 89.97 | 357.94 | 7741.75 | 5672.19 | -329.19
| 13342 | 90.43 | 357.69 | 7741.42 | 5767.12 | -332.81
| 13436 | 90.83 | 356.56 | 7740.39 | 5860.99 | -337.52
| 13531 | 91.39 | 357.38 | 7738.55 | 5955.84 | -342.54
| 13625 | 88.52 | 356.96 | 7738.62 | 6049.72 | -347.19
| 13720 | 89.01 | 357.17 | 7740.67 | 6144.57 | -352.05
| 13814 | 90.37 | 357.05 | 7741.18 | 6238.45 | -356.79
| 13908 | 89.88 | 358.03 | 7740.97 | 6332.36 | -360.82
| 14003 | 90.99 | 359.03 | 7740.25 | 6427.32 | -363.26
| 14097 | 91.17 | 0.61 | 7738.48 | 6521.3 | -363.55
| 14192 | 91.14 | 1.68 | 7736.57 | 6616.26 | -361.66
| 14286 | 89.51 | 1.42 | 7736.03 | 6710.22 | -359.11
| 14380 | 91.23 | 1.72 | 7735.43 | 6804.18 | -356.54
| 14475 | 89.82 | 2.36 | 7734.56 | 6899.11 | -353.16
| 14569 | 90.86 | 1.95 | 7734 | 6993.04 | -349.62
| 14663 | 91.73 | 2.37 | 7731.87 | 7086.95 | -346.08
| 14758 | 90.06 | 2.74 | 7730.39 | 7181.84 | -341.85
| 14852 | 90.83 | 2.03 | 7729.66 | 7275.76 | -337.93
| 14947 | 89.14 | 2.54 | 7729.68 | 7370.68 | -334.15
| 15041 | 89.78 | 2.3 | 7730.57 | 7464.59 | -330.18
| 15135 | 90 | 1.87 | 7730.75 | 7558.53 | -326.76
| 15229 | 88.06 | 0.55 | 7732.34 | 7652.49 | -324.77
| 15324 | 88.37 | 0.23 | 7735.3 | 7747.44 | -324.13
| 15418 | 89.01 | 359.93 | 7737.45 | 7841.41 | -324
| 15512 | 89.51 | 359.39 | 7738.66 | 7935.4 | -324.55
| 15607 | 90.12 | 359.54 | 7738.97 | 8030.4 | -325.44
| 15701 | 91.02 | 359.15 | 7738.04 | 8124.38 | -326.52
| 15796 | 91.66 | 359.28 | 7735.81 | 8219.35 | -327.82
| 15890 | 91.26 | 359.48 | 7733.42 | 8313.31 | -328.83
| 15985 | 88.52 | 357.88 | 7733.6 | 8408.28 | -331.02
| 16079 | 88.71 | 357.26 | 7735.87 | 8502.16 | -335.01
| 16174 | 89.54 | 356.98 | 7737.32 | 8597.03 | -339.78
| 16268 | 89.6 | 358.54 | 7738.03 | 8690.95 | -343.45
| 16363 | 90.68 | 359.38 | 7737.8 | 8785.94 | -345.18
| 16457 | 91.2 | 358.82 | 7736.26 | 8879.91 | -346.65
| 16552 | 88.86 | 0.23 | 7736.21 | 8974.9 | -347.44
| 16646 | 88.83 | 359.87 | 7738.1 | 9068.88 | -347.36
| 16741 | 89.78 | 359.44 | 7739.25 | 9163.87 | -347.93
| 16835 | 91.17 | 359.99 | 7738.47 | 9257.86 | -348.4
| 16929 | 91.91 | 359.77 | 7735.95 | 9351.83 | -348.59
| 17024 | 90.74 | 359.69 | 7733.75 | 9446.8 | -349.04
| 17118 | 91.11 | 359.6 | 7732.23 | 9540.78 | -349.62
| 17213 | 92.44 | 359.63 | 7729.29 | 9635.73 | -350.26
| 17307 | 92.84 | 359.62 | 7724.96 | 9729.63 | -350.88
| 17367 | 92.77 | 359.46 | 7722.02 | 9789.56 | -351.36
| 17420 | 92.77 | 359.46 | 7719.46 | 9842.49 | -351.86

## Lookup (hidden)
North Reference | RetunValue | Grid Type | ReturnValue | Deviation Indicator | ReturnValue
| 2 |  | 0 |  | 4
True |  | SPCS-Colorado Central-NAD27 |  | Directional
Grid |  | SPCS-Colorado Central-NAD83 |  | High Angle
|  | SPCS-Colorado North-NAD27 |  | Horizontal
SPCS-Colorado North-NAD83
SPCS-Colorado South-NAD27
SPCS-Colorado South-NAD83
UTM-Zone 12 NAD27
UTM-Zone 12 NAD83
UTM-Zone 13 NAD27
UTM-Zone 13 NAD83