## Data
Header Information | measured depth (ft) | inclination (°) | azimuth (°) | true vertical depth (ft) | northing +N/-S (ft) | easting +E/-W (ft)
Operator Name | 0 | 0 | 0 | 0 | 0 | 0
WPX Energy Rocky Mountain, LLC | 72 | 0.53 | 73.39 | 72 | 0.1 | 0.3
Operator Number | 161 | 2.2 | 76.82 | 161 | 0.6 | 2.4
96850 | 251 | 3.7 | 71.81 | 250.8 | 1.9 | 6.8
Well Name and Number | 340 | 4.49 | 70.4 | 339.6 | 4 | 12.8
HICKS PA 34-6 | 416 | 5.15 | 66.38 | 415.4 | 6.3 | 18.8
API Number (if available) | 506 | 6.59 | 72.57 | 504.9 | 9.5 | 27.4
05-045-22410-00 | 597 | 8.52 | 76.72 | 595.1 | 12.6 | 38.9
Location: QQ SEC TWP RGE | 687 | 10.42 | 76.77 | 683.9 | 16 | 53.3
SESW, Sec. 6, T7S, R95W | 778 | 12.94 | 74.08 | 773 | 20.7 | 71.2
Citing Type: Planned or Actual | 868 | 15.82 | 72.5 | 860.1 | 27.1 | 92.5
Actual | 959 | 17.62 | 72.13 | 947.3 | 35.1 | 117.5
Deviation Indicator | 1052 | 19.12 | 72.98 | 1035.5 | 43.9 | 145.5
Directional | 1146 | 20.98 | 70.85 | 1123.8 | 53.9 | 176.1
North Reference | 1241 | 20.45 | 74.13 | 1212.7 | 64 | 208.1
True | 1333 | 21.1 | 76.33 | 1298.7 | 72.3 | 239.7
Grid Type | 1428 | 20.86 | 77.12 | 1387.4 | 80.1 | 272.8
#VALUE! | 1523 | 20.49 | 72.46 | 1476.3 | 88.9 | 305.1
| 1618 | 20.05 | 71.5 | 1565.4 | 99.1 | 336.4
| 1713 | 20.34 | 73.21 | 1654.6 | 109 | 367.7
| 1807 | 19.96 | 69.83 | 1742.8 | 119.3 | 398.4
| 1903 | 20.05 | 73.25 | 1833.1 | 129.7 | 429.5
| 1997 | 21.28 | 74.22 | 1921 | 139 | 461.3
| 2092 | 21.1 | 71.67 | 2009.6 | 149 | 494.2
| 2187 | 21.54 | 72.64 | 2098.1 | 159.6 | 527
| 2281 | 21.19 | 72.99 | 2185.6 | 169.7 | 559.8
| 2376 | 21.19 | 73.25 | 2274.2 | 179.7 | 592.6
| 2471 | 21.1 | 70.79 | 2362.8 | 190.3 | 625.2
| 2566 | 21.37 | 74.4 | 2451.4 | 200.6 | 658
| 2661 | 21.19 | 73.78 | 2539.9 | 210 | 691.2
| 2756 | 20.93 | 73.25 | 2628.5 | 219.7 | 723.9
| 2851 | 20.93 | 72.55 | 2717.3 | 229.7 | 756.4
| 2946 | 20.22 | 72.99 | 2806.2 | 239.6 | 788.2
| 3041 | 20.49 | 74.66 | 2895.3 | 248.8 | 820
| 3136 | 20.6 | 74 | 2984.2 | 257.8 | 852.1
| 3231 | 19.79 | 72.11 | 3073.4 | 267.3 | 883.4
| 3325 | 18.91 | 72.11 | 3162.1 | 276.9 | 913.1
| 3420 | 17.59 | 73.69 | 3252.3 | 285.6 | 941.5
| 3515 | 15.83 | 73.87 | 3343.3 | 293.3 | 967.7
| 3610 | 13.98 | 75.89 | 3435.1 | 299.7 | 991.3
| 3705 | 12.84 | 72.82 | 3527.5 | 305.6 | 1012.5
| 3800 | 11.25 | 70.18 | 3620.4 | 311.9 | 1031.3
| 3895 | 9.32 | 69.91 | 3713.9 | 317.6 | 1047.3
| 3990 | 7.05 | 66.23 | 3807.9 | 322.6 | 1059.8
| 4085 | 5.6 | 58.58 | 3902.3 | 327.4 | 1069.1
| 4180 | 4.03 | 52.85 | 3997 | 331.8 | 1075.7
| 4180 | 4.03 | 52.85 | 3997 | 331.8 | 1075.7
| 4274 | 2.64 | 49 | 4090.8 | 335.2 | 1080
| 4369 | 2.54 | 49.41 | 4185.7 | 338 | 1083.3
| 4464 | 2.9 | 49.52 | 4280.6 | 341 | 1086.7
| 4559 | 1.67 | 50.84 | 4375.5 | 343.4 | 1089.6
| 4654 | 0.53 | 259.23 | 4470.5 | 344.2 | 1090.2
| 4748 | 0.88 | 281 | 4564.5 | 344.3 | 1089.1
| 4843 | 1.23 | 275.75 | 4659.5 | 344.5 | 1087.4
| 4938 | 1.49 | 282.26 | 4754.5 | 344.9 | 1085.1
| 5033 | 0.88 | 291.31 | 4849.5 | 345.4 | 1083.3
| 5128 | 0.62 | 299.91 | 4944.5 | 345.9 | 1082.1
| 5222 | 0.79 | 273.38 | 5038.4 | 346.2 | 1081
| 5317 | 0.67 | 275.28 | 5133.4 | 346.3 | 1079.8
| 5412 | 1.09 | 256.17 | 5228.4 | 346.1 | 1078.4
| 5507 | 1.14 | 276.11 | 5323.4 | 346 | 1076.6
| 5602 | 1.06 | 268.37 | 5418.4 | 346.1 | 1074.8
| 5697 | 1.41 | 267.49 | 5513.4 | 346 | 1072.7
| 5791 | 1.32 | 275.23 | 5607.3 | 346.1 | 1070.5
| 5886 | 1.49 | 273.21 | 5702.3 | 346.2 | 1068.2
| 5981 | 1.32 | 260.46 | 5797.3 | 346.1 | 1065.9
| 6076 | 0.97 | 244.29 | 5892.3 | 345.6 | 1064.1
| 6171 | 1.06 | 263.63 | 5987.3 | 345.1 | 1062.5
| 6266 | 0.79 | 246.05 | 6082.2 | 344.8 | 1061
| 6361 | 0.79 | 262.57 | 6177.2 | 344.4 | 1059.7
| 6455 | 1.41 | 247.19 | 6271.2 | 343.9 | 1058
| 6550 | 1.85 | 236.91 | 6366.2 | 342.6 | 1055.7
| 6645 | 1.89 | 235.52 | 6461.1 | 340.9 | 1053.1
| 6695 | 1.89 | 235.52 | 6511.1 | 340 | 1051.7

## Lookup (hidden)
North Reference | RetunValue | Grid Type | ReturnValue | Deviation Indicator | ReturnValue
| 2 |  | 0 |  | 2
True |  | SPCS-Colorado Central-NAD27 |  | Directional
Grid |  | SPCS-Colorado Central-NAD83 |  | High Angle
|  | SPCS-Colorado North-NAD27 |  | Horizontal
SPCS-Colorado North-NAD83
SPCS-Colorado South-NAD27
SPCS-Colorado South-NAD83
UTM-Zone 12 NAD27
UTM-Zone 12 NAD83
UTM-Zone 13 NAD27
UTM-Zone 13 NAD83