## Data
Header Information | measured depth (ft) | inclination (°) | azimuth (°) | true vertical depth (ft) | northing +N/-S (ft) | easting +E/-W (ft)
Operator Name | 0 | 0 | 0 | 0 | 0 | 0
Whiting Oil and Gas | 418 | 0.7 | 335.6 | 417.99 | 2.325 | -1.055
Operator Number | 788 | 1.6 | 353.3 | 787.912 | 9.514 | -2.591
96155 | 1068 | 1.9 | 358 | 1067.781 | 18.035 | -3.209
Well Name and Number | 1254 | 2 | 0.32 | 1253.674 | 24.362 | -3.299
Horsetail 02D-0204 | 1347 | 2.2 | 12.4 | 1346.612 | 27.729 | -2.906
API Number (if available) | 1441 | 2.2 | 26.1 | 1440.543 | 31.111 | -1.725
| 1534 | 3.1 | 40.1 | 1533.444 | 34.638 | 0.68
Location: QQ SEC TWP RGE | 1707 | 2.9 | 55.1 | 1706.209 | 40.72 | 7.282
NWNW 2 10N 57W | 1755 | 2.6 | 54.5 | 1754.154 | 42.047 | 9.165
Citing Type: Planned or Actual | 1816 | 4.2 | 60.7 | 1815.045 | 43.943 | 12.239
| 1908 | 7.4 | 54.3 | 1906.563 | 49.051 | 19.99
Deviation Indicator | 2001 | 7.4 | 55.2 | 1998.788 | 55.964 | 29.772
Horizontal | 2093 | 9.9 | 63.1 | 2089.738 | 62.924 | 41.692
North Reference | 2186 | 9.8 | 61.7 | 2181.367 | 70.294 | 55.791
True | 2278 | 11.5 | 67.2 | 2271.781 | 77.56 | 71.14
Grid Type | 2371 | 11.2 | 61.8 | 2362.965 | 85.421 | 87.647
#VALUE! | 2463 | 11.3 | 57.1 | 2453.199 | 94.539 | 103.089
| 2555 | 11.6 | 61.8 | 2543.37 | 103.806 | 118.809
| 2647 | 11.5 | 60 | 2633.507 | 112.763 | 134.903
| 2739 | 11.6 | 58.1 | 2723.645 | 122.236 | 150.698
| 2832 | 10.9 | 56 | 2814.858 | 132.094 | 165.926
| 2924 | 11 | 51.6 | 2905.184 | 142.41 | 180.016
| 3016 | 10 | 57.4 | 2995.645 | 152.167 | 193.625
| 3108 | 10 | 71.2 | 3086.26 | 159.045 | 207.918
| 3201 | 10 | 68.7 | 3177.848 | 164.581 | 223.085
| 3293 | 9.2 | 66 | 3268.559 | 170.474 | 237.246
| 3385 | 9.6 | 65.4 | 3359.324 | 176.659 | 250.94
| 3478 | 9.6 | 64.8 | 3451.021 | 183.188 | 265.008
| 3571 | 9.4 | 65.1 | 3542.746 | 189.688 | 278.913
| 3663 | 8.6 | 62.9 | 3633.613 | 195.985 | 291.852
| 3756 | 9.2 | 63.2 | 3725.493 | 202.504 | 304.678
| 3847 | 9.9 | 60.8 | 3815.231 | 209.601 | 318
| 3940 | 9.1 | 60.4 | 3906.955 | 217.134 | 331.373
| 4032 | 11.3 | 54.6 | 3997.498 | 225.95 | 345.048
| 4125 | 10.6 | 55.8 | 4088.804 | 236.036 | 359.55
| 4218 | 9.8 | 55.6 | 4180.334 | 245.316 | 373.156
| 4310 | 8.8 | 54.6 | 4271.123 | 253.816 | 385.353
| 4401 | 6.8 | 67.4 | 4361.284 | 259.92 | 396.002
| 4493 | 5.7 | 52.3 | 4452.742 | 264.808 | 404.646
| 4586 | 4.7 | 41.6 | 4545.36 | 270.481 | 410.83
| 4679 | 2.5 | 40.3 | 4638.171 | 274.878 | 414.672
| 4771 | 1.9 | 48.8 | 4730.103 | 277.413 | 417.118
| 4864 | 1.7 | 48 | 4823.057 | 279.351 | 419.303
| 4956 | 1.6 | 130.5 | 4915.03 | 279.43 | 421.294
| 4986 | 6.5 | 172.9 | 4944.95 | 277.472 | 421.823
| 5017 | 10.1 | 179.3 | 4975.621 | 273.011 | 422.073
| 5048 | 12.8 | 187.7 | 5006.003 | 266.889 | 421.646
| 5079 | 15.3 | 192.7 | 5036.074 | 259.494 | 420.286
| 5110 | 19 | 188.9 | 5065.692 | 250.515 | 418.606
| 5141 | 22.8 | 184.3 | 5094.649 | 239.535 | 417.374
| 5171 | 27.9 | 181.9 | 5121.752 | 226.715 | 416.705
| 5202 | 32 | 182.6 | 5148.606 | 211.254 | 416.092
| 5233 | 33.4 | 180.8 | 5174.693 | 194.516 | 415.6
| 5262 | 34.6 | 180.8 | 5198.735 | 178.301 | 415.374
| 5293 | 34.5 | 180.8 | 5224.267 | 160.722 | 415.128
| 5323 | 36.2 | 180.1 | 5248.736 | 143.367 | 414.994
| 5354 | 38.5 | 179.4 | 5273.377 | 124.561 | 415.079
| 5384 | 38.8 | 178.9 | 5296.807 | 105.826 | 415.357
| 5415 | 40.7 | 179.6 | 5320.64 | 86.007 | 415.614
| 5445 | 43.5 | 180.8 | 5342.897 | 65.897 | 415.538
| 5476 | 46.3 | 181.2 | 5364.854 | 44.02 | 415.155
| 5507 | 48.2 | 181.8 | 5385.896 | 21.266 | 414.557
| 5538 | 48.2 | 181.6 | 5406.558 | -1.834 | 413.871
| 5569 | 50.4 | 180.8 | 5426.772 | -25.329 | 413.382
| 5600 | 54.1 | 180.7 | 5445.748 | -49.834 | 413.062
| 5630 | 57.8 | 180.4 | 5462.542 | -74.685 | 412.825
| 5661 | 60.9 | 180.7 | 5478.344 | -101.35 | 412.568
| 5692 | 63.4 | 180.7 | 5492.825 | -128.755 | 412.233
| 5723 | 65.9 | 181.1 | 5506.096 | -156.764 | 411.792
| 5754 | 69.2 | 181.1 | 5517.933 | -185.406 | 411.242
| 5785 | 72.6 | 181.8 | 5528.075 | -214.685 | 410.499
| 5815 | 76.1 | 182.3 | 5536.167 | -243.55 | 409.464
| 5839.5 | 77.839 | 182.3 | 5541.691 | -267.399 | 408.507
| 5846 | 78.3 | 182.3 | 5543.034 | -273.753 | 408.251
| 5877 | 82.1 | 182.4 | 5548.31 | -304.27 | 406.999
| 5908 | 86.2 | 183.1 | 5551.469 | -335.066 | 405.519
| 5939 | 89.4 | 183 | 5552.659 | -365.995 | 403.871
| 5970 | 92 | 183 | 5552.28 | -396.948 | 402.249
| 5997 | 92.9 | 183.2 | 5551.126 | -423.883 | 400.79
| 6009 | 93.12 | 183.048 | 5550.496 | -435.849 | 400.137
| 6068 | 94.2 | 182.3 | 5546.73 | -494.663 | 397.39
| 6160 | 90.1 | 181 | 5543.279 | -586.539 | 394.745
| 6253 | 90.1 | 180.1 | 5543.116 | -679.533 | 393.852
| 6345 | 90.1 | 180 | 5542.956 | -771.533 | 393.772
| 6438 | 89.3 | 179.2 | 5543.443 | -864.528 | 394.421
| 6530 | 88.7 | 179.2 | 5545.048 | -956.505 | 395.705
| 6622 | 89 | 179 | 5546.895 | -1048.475 | 397.15
| 6714 | 89.2 | 178.8 | 5548.34 | -1140.446 | 398.916
| 6806 | 91.2 | 179.5 | 5548.019 | -1232.43 | 400.281
| 6898 | 91.4 | 178.8 | 5545.931 | -1324.396 | 401.645
| 6991 | 91.1 | 181.7 | 5543.902 | -1417.363 | 401.239
| 7083 | 93 | 181.2 | 5540.611 | -1509.27 | 398.913
| 7176 | 92.2 | 183.7 | 5536.392 | -1602.081 | 394.941
| 7267 | 88.8 | 182.9 | 5535.598 | -1692.913 | 389.704
| 7360 | 89.7 | 183.1 | 5536.815 | -1785.776 | 384.837
| 7454 | 87.5 | 180.9 | 5539.112 | -1879.68 | 381.557
| 7544 | 88.2 | 181.5 | 5542.488 | -1969.595 | 379.673
| 7637 | 88.1 | 181.1 | 5545.491 | -2062.523 | 377.565
| 7730 | 88.4 | 179.3 | 5548.331 | -2155.475 | 377.24
| 7822 | 88.7 | 179.3 | 5550.659 | -2247.439 | 378.364
| 7915 | 89.2 | 175.8 | 5552.364 | -2340.323 | 382.338
| 8007 | 90.1 | 176.5 | 5552.926 | -2432.112 | 388.515
| 8100 | 90.5 | 176.3 | 5552.439 | -2524.927 | 394.355
| 8192 | 88.2 | 174.7 | 5553.483 | -2616.629 | 401.572
| 8284 | 88.4 | 175 | 5556.212 | -2708.217 | 409.826
| 8377 | 90.1 | 175.7 | 5557.429 | -2800.899 | 417.364
| 8469 | 90.2 | 172.7 | 5557.188 | -2892.417 | 426.661
| 8560 | 91.3 | 174.5 | 5555.997 | -2982.837 | 436.803
| 8653 | 90.7 | 179.4 | 5554.373 | -3075.662 | 441.749
| 8745 | 91.6 | 179.2 | 5552.527 | -3167.636 | 442.872
| 8838 | 90.1 | 182.3 | 5551.147 | -3260.604 | 441.655
| 8931 | 90.1 | 181.7 | 5550.984 | -3353.547 | 438.409
| 9023 | 89.3 | 181.2 | 5551.466 | -3445.515 | 436.081
| 9115 | 90.6 | 182.3 | 5551.546 | -3537.469 | 433.272
| 9207 | 89.5 | 181.6 | 5551.466 | -3629.413 | 430.141
| 9300 | 89.9 | 181.4 | 5551.953 | -3722.38 | 427.707
| 9392 | 90.3 | 181.6 | 5551.792 | -3814.348 | 425.299
| 9483 | 88.5 | 181.2 | 5552.745 | -3905.312 | 423.075
| 9574 | 88.4 | 181.6 | 5555.207 | -3996.251 | 420.853
| 9666 | 87.9 | 181.6 | 5558.177 | -4088.167 | 418.286
| 9759 | 88.6 | 180 | 5561.017 | -4181.111 | 416.988
| 9852 | 88.2 | 179.6 | 5563.614 | -4274.074 | 417.312
| 9898 | 88.2 | 179.8 | 5565.059 | -4320.051 | 417.553
| 9948 | 88.2 | 179.8 | 5566.629 | -4370.026 | 417.728

## Lookup (hidden)
North Reference | RetunValue | Grid Type | ReturnValue | Deviation Indicator | ReturnValue
| 2 |  | 0 |  | 4
True |  | SPCS-Colorado Central-NAD27 |  | Directional
Grid |  | SPCS-Colorado Central-NAD83 |  | High Angle
|  | SPCS-Colorado North-NAD27 |  | Horizontal
SPCS-Colorado North-NAD83
SPCS-Colorado South-NAD27
SPCS-Colorado South-NAD83
UTM-Zone 12 NAD27
UTM-Zone 12 NAD83
UTM-Zone 13 NAD27
UTM-Zone 13 NAD83