## Data
Header Information | measured depth (ft) | inclination (°) | azimuth (°) | true vertical depth (ft) | northing +N/-S (ft) | easting +E/-W (ft)
Operator Name | 99.5 | 0.87 | 128.92 | 99.5 | -0.47 | 0.59
Burlington Resources O&G LP | 190.5 | 0.87 | 127.54 | 190.49 | -1.33 | 1.67
Operator Number | 281.5 | 0.74 | 131.54 | 281.48 | -2.14 | 2.66
26580 | 371.5 | 0.65 | 144.19 | 371.47 | -2.94 | 3.39
Well Name and Number | 461.5 | 0.65 | 142.94 | 461.46 | -3.76 | 4
Prosper Farms 4-65 11-12 1H | 554.5 | 0.57 | 139.46 | 554.46 | -4.53 | 4.62
API Number (if available) | 646.5 | 0.5 | 141 | 646.46 | -5.19 | 5.17
05-005-07223-00 | 739.5 | 0.71 | 131.87 | 739.45 | -5.89 | 5.85
Location: QQ SEC TWP RGE | 831.5 | 0.6 | 124.7 | 831.44 | -6.55 | 6.67
NWNW 11 4S 65W | 923.5 | 0.51 | 117 | 923.44 | -7.01 | 7.44
Citing Type: Planned or Actual | 1016.5 | 0.45 | 138.82 | 1016.44 | -7.47 | 8.04
Actual | 1109.5 | 0.44 | 138.61 | 1109.43 | -8.01 | 8.52
Deviation Indicator | 1203.5 | 0.47 | 129.87 | 1203.43 | -8.53 | 9.06
Horizontal | 1294.5 | 0.39 | 128.41 | 1294.43 | -8.96 | 9.58
North Reference | 1388.5 | 0.43 | 133.38 | 1388.43 | -9.4 | 10.09
True | 1481.5 | 0.3 | 113.51 | 1481.42 | -9.74 | 10.57
Grid Type | 1575.5 | 0.37 | 112.7 | 1575.42 | -9.96 | 11.07
#VALUE! | 1668.5 | 0.31 | 106.78 | 1668.42 | -10.14 | 11.59
| 1763.5 | 0.36 | 92.58 | 1763.42 | -10.23 | 12.14
| 1857.5 | 0.36 | 89.51 | 1857.42 | -10.24 | 12.73
| 1952.5 | 0.32 | 79.22 | 1952.42 | -10.19 | 13.29
| 2046.5 | 0.35 | 80.47 | 2046.41 | -10.09 | 13.83
| 2141.5 | 0.34 | 77.88 | 2141.41 | -9.99 | 14.39
| 2194.5 | 0.31 | 69.47 | 2194.41 | -9.9 | 14.68
| 2311 | 0.75 | 15.57 | 2310.91 | -9.06 | 15.18
| 2405 | 0.5 | 18.9 | 2404.9 | -8.08 | 15.47
| 2500 | 1.3 | 335.35 | 2499.89 | -6.71 | 15.16
| 2594 | 1.74 | 330.17 | 2593.86 | -4.5 | 14
| 2688 | 1.92 | 336.8 | 2687.81 | -1.81 | 12.67
| 2783 | 1.11 | 298.98 | 2782.78 | 0.09 | 11.24
| 2877 | 1.1 | 293.7 | 2876.76 | 0.9 | 9.62
| 2972 | 1.11 | 281.62 | 2971.74 | 1.45 | 7.88
| 3066 | 1.06 | 284.58 | 3065.72 | 1.85 | 6.15
| 3161 | 1.11 | 290.24 | 3160.71 | 2.39 | 4.44
| 3255 | 0.79 | 286.3 | 3254.69 | 2.89 | 2.96
| 3350 | 0.88 | 300.09 | 3349.68 | 3.44 | 1.7
| 3444 | 0.83 | 297.52 | 3443.67 | 4.12 | 0.47
| 3539 | 0.39 | 284.04 | 3538.67 | 4.51 | -0.45
| 3633 | 0.39 | 357.76 | 3632.67 | 4.91 | -0.77
| 3727 | 0.56 | 14.28 | 3726.66 | 5.67 | -0.67
| 3822 | 0.65 | 24.05 | 3821.66 | 6.62 | -0.34
| 3916 | 0.87 | 30.47 | 3915.65 | 7.72 | 0.24
| 4011 | 0.39 | 109.48 | 4010.65 | 8.23 | 0.91
| 4105 | 0.45 | 139.08 | 4104.64 | 7.85 | 1.45
| 4200 | 0.31 | 113.44 | 4199.64 | 7.46 | 1.93
| 4294 | 0.41 | 114.9 | 4293.64 | 7.22 | 2.47
| 4389 | 0.48 | 84.11 | 4388.64 | 7.12 | 3.18
| 4483 | 0.62 | 137.38 | 4482.63 | 6.78 | 3.91
| 4578 | 1.05 | 144.61 | 4577.62 | 5.69 | 4.76
| 4672 | 1.45 | 160.44 | 4671.6 | 3.87 | 5.66
| 4767 | 1.03 | 163.07 | 4766.58 | 1.92 | 6.31
| 4861 | 1.13 | 217.35 | 4860.56 | 0.38 | 6
| 4956 | 1.18 | 227.41 | 4955.54 | -1.03 | 4.71
| 5050 | 1.37 | 222.88 | 5049.52 | -2.51 | 3.23
| 5145 | 0.36 | 177.09 | 5144.51 | -3.64 | 2.47
| 5239 | 0.55 | 191.25 | 5238.51 | -4.38 | 2.4
| 5334 | 1.02 | 214 | 5333.5 | -5.52 | 1.84
| 5429 | 0.12 | 279.99 | 5428.49 | -6.21 | 1.27
| 5523 | 0.09 | 335.77 | 5522.49 | -6.12 | 1.14
| 5617 | 0.32 | 288.48 | 5616.49 | -5.97 | 0.86
| 5712 | 0.5 | 299.11 | 5711.49 | -5.69 | 0.25
| 5806 | 0.64 | 283.46 | 5805.48 | -5.36 | -0.62
| 5901 | 0.72 | 296.52 | 5900.48 | -4.97 | -1.67
| 5995 | 1.33 | 28.83 | 5994.47 | -3.76 | -1.67
| 6090 | 1.43 | 27.94 | 6089.44 | -1.74 | -0.59
| 6184 | 1.65 | 36.4 | 6183.41 | 0.38 | 0.76
| 6278 | 1.53 | 48.43 | 6277.37 | 2.31 | 2.51
| 6373 | 1.1 | 97.29 | 6372.35 | 3.03 | 4.36
| 6467 | 1.06 | 146.3 | 6466.33 | 2.19 | 5.74
| 6562 | 1.05 | 153.51 | 6561.32 | 0.68 | 6.61
| 6656 | 0.94 | 133.72 | 6655.3 | -0.62 | 7.55
| 6750 | 0.88 | 131.6 | 6749.29 | -1.63 | 8.65
| 6845 | 0.77 | 243.74 | 6844.28 | -2.4 | 8.62
| 6939 | 0.91 | 258.94 | 6938.27 | -2.82 | 7.33
| 7034 | 0.66 | 250.1 | 7033.27 | -3.15 | 6.07
| 7097 | 0.67 | 256.18 | 7096.26 | -3.36 | 5.37
| 7128 | 0.48 | 251.26 | 7127.26 | -3.45 | 5.07
| 7160 | 0.72 | 95.11 | 7159.26 | -3.51 | 5.15
| 7191 | 3.68 | 94.42 | 7190.23 | -3.6 | 6.33
| 7223 | 6.73 | 94.58 | 7222.1 | -3.83 | 9.23
| 7254 | 9.77 | 93.86 | 7252.77 | -4.16 | 13.66
| 7286 | 12.31 | 93.45 | 7284.18 | -4.54 | 19.78
| 7317 | 14.09 | 91.99 | 7314.36 | -4.87 | 26.85
| 7349 | 16.26 | 89.49 | 7345.24 | -4.97 | 35.22
| 7381 | 18.98 | 89.36 | 7375.74 | -4.87 | 44.91
| 7412 | 21.6 | 90.32 | 7404.81 | -4.85 | 55.66
| 7443 | 24.33 | 90.76 | 7433.35 | -4.96 | 67.75
| 7475 | 26.71 | 91.45 | 7462.23 | -5.23 | 81.53
| 7506 | 29.29 | 91.35 | 7489.6 | -5.59 | 96.08
| 7538 | 32.4 | 89.61 | 7517.07 | -5.71 | 112.48
| 7569 | 35.22 | 87.09 | 7542.82 | -5.2 | 129.72
| 7601 | 38.44 | 86.12 | 7568.43 | -4.06 | 148.86
| 7632 | 41.64 | 86.71 | 7592.16 | -2.82 | 168.77
| 7664 | 44.84 | 88.53 | 7615.47 | -1.92 | 190.66
| 7695 | 47.97 | 90.26 | 7636.85 | -1.69 | 213.11
| 7727 | 50.67 | 91.61 | 7657.7 | -2.09 | 237.37
| 7758 | 53.58 | 92.46 | 7676.74 | -2.96 | 261.82
| 7790 | 56.91 | 91.96 | 7694.97 | -3.98 | 288.09
| 7821 | 59.8 | 90.98 | 7711.24 | -4.65 | 314.47
| 7853 | 62.76 | 90.05 | 7726.61 | -4.9 | 342.53
| 7884 | 66.18 | 89.72 | 7739.97 | -4.84 | 370.5
| 7916 | 69.52 | 89.9 | 7752.04 | -4.74 | 400.13
| 7947 | 72.45 | 90.23 | 7762.13 | -4.78 | 429.44
| 7978 | 75.27 | 90.52 | 7770.75 | -4.97 | 459.21
| 8010 | 77.75 | 90.95 | 7778.22 | -5.37 | 490.32
| 8041 | 79.88 | 91.2 | 7784.23 | -5.94 | 520.73
| 8073 | 82.2 | 90.9 | 7789.21 | -6.52 | 552.33
| 8104 | 84.37 | 90.47 | 7792.84 | -6.89 | 583.11
| 8136 | 86.3 | 90.25 | 7795.44 | -7.09 | 615
| 8167 | 88.15 | 90.21 | 7796.94 | -7.21 | 645.97
| 8199 | 90.31 | 90.71 | 7797.37 | -7.47 | 677.96
| 8230 | 91.54 | 90.91 | 7796.87 | -7.91 | 708.95
| 8286 | 91.85 | 91.07 | 7795.21 | -8.88 | 764.92
| 8380 | 90.56 | 91.27 | 7793.24 | -10.8 | 858.88
| 8473 | 90.31 | 90.48 | 7792.53 | -12.22 | 951.86
| 8567 | 90.8 | 90.78 | 7791.62 | -13.25 | 1045.85
| 8660 | 89.51 | 90.42 | 7791.37 | -14.22 | 1138.84
| 8755 | 89.57 | 90.72 | 7792.13 | -15.17 | 1233.84
| 8849 | 89.63 | 90.96 | 7792.79 | -16.55 | 1327.82
| 8944 | 89.57 | 91.11 | 7793.45 | -18.26 | 1422.81
| 9038 | 89.57 | 91.34 | 7794.16 | -20.27 | 1516.78
| 9133 | 89.81 | 91.76 | 7794.67 | -22.84 | 1611.74
| 9227 | 89.38 | 90.88 | 7795.33 | -25.01 | 1705.72
| 9322 | 89.63 | 90.09 | 7796.15 | -25.81 | 1800.71
| 9416 | 89.69 | 90.52 | 7796.71 | -26.31 | 1894.71
| 9511 | 90.62 | 90.43 | 7796.46 | -27.1 | 1989.7
| 9605 | 90.62 | 90.82 | 7795.44 | -28.12 | 2083.69
| 9700 | 91.11 | 90.96 | 7794 | -29.6 | 2178.67
| 9795 | 90.49 | 90.86 | 7792.68 | -31.11 | 2273.65
| 9889 | 91.17 | 91.43 | 7791.32 | -32.99 | 2367.62
| 9984 | 90.06 | 90.67 | 7790.3 | -34.73 | 2462.59
| 10078 | 90.68 | 90.95 | 7789.69 | -36.06 | 2556.58
| 10173 | 91.48 | 91.59 | 7787.9 | -38.16 | 2651.54
| 10267 | 90.12 | 90.68 | 7786.59 | -40.02 | 2745.51
| 10361 | 90.25 | 91.04 | 7786.28 | -41.43 | 2839.5
| 10456 | 89.63 | 90.51 | 7786.38 | -42.72 | 2934.49
| 10550 | 89.81 | 90.66 | 7786.84 | -43.68 | 3028.48
| 10645 | 89.81 | 91.05 | 7787.16 | -45.1 | 3123.47
| 10740 | 90.19 | 91.18 | 7787.16 | -46.94 | 3218.45
| 10834 | 89.88 | 89.83 | 7787.1 | -47.77 | 3312.45
| 10928 | 90.18 | 90.23 | 7787.05 | -47.82 | 3406.45
| 11023 | 90.18 | 90.37 | 7786.75 | -48.32 | 3501.44
| 11117 | 90.62 | 90.4 | 7786.1 | -48.95 | 3595.44
| 11212 | 90.37 | 90.85 | 7785.27 | -49.99 | 3690.43
| 11306 | 90.19 | 90.16 | 7784.82 | -50.82 | 3784.42
| 11401 | 90.31 | 90.65 | 7784.4 | -51.49 | 3879.42
| 11495 | 91.11 | 91.21 | 7783.24 | -53.01 | 3973.4
| 11590 | 90.49 | 90.73 | 7781.91 | -54.62 | 4068.38
| 11684 | 89.57 | 88.65 | 7781.86 | -54.11 | 4162.37
| 11779 | 90.06 | 89.04 | 7782.17 | -52.2 | 4257.35
| 11873 | 90.12 | 89.57 | 7782.02 | -51.06 | 4351.34
| 11968 | 89.63 | 89.88 | 7782.23 | -50.6 | 4446.34
| 12062 | 90.37 | 89.76 | 7782.23 | -50.31 | 4540.34
| 12157 | 90.06 | 89.91 | 7781.87 | -50.03 | 4635.34
| 12251 | 90.19 | 90.53 | 7781.67 | -50.39 | 4729.34
| 12346 | 91.11 | 90.78 | 7780.59 | -51.48 | 4824.32
| 12440 | 91.05 | 90.86 | 7778.82 | -52.82 | 4918.3
| 12535 | 91.92 | 91.74 | 7776.35 | -54.98 | 5013.24
| 12629 | 91.36 | 91.71 | 7773.66 | -57.81 | 5107.16
| 12724 | 91.11 | 91.47 | 7771.62 | -60.44 | 5202.1
| 12818 | 91.36 | 91.35 | 7769.59 | -62.75 | 5296.05
| 12913 | 91.36 | 91.08 | 7767.34 | -64.77 | 5391
| 13007 | 91.3 | 90.77 | 7765.15 | -66.29 | 5484.96
| 13102 | 92.78 | 91.66 | 7761.77 | -68.3 | 5579.88
| 13197 | 91.79 | 91.28 | 7757.98 | -70.73 | 5674.77
| 13292 | 91.73 | 91.85 | 7755.07 | -73.33 | 5769.69
| 13386 | 90.68 | 91.58 | 7753.09 | -76.14 | 5863.62
| 13481 | 90.31 | 90.51 | 7752.27 | -77.87 | 5958.6
| 13575 | 89.94 | 89.65 | 7752.06 | -78 | 6052.6
| 13670 | 90.74 | 90.6 | 7751.5 | -78.21 | 6147.6
| 13765 | 90.43 | 90.67 | 7750.53 | -79.26 | 6242.59
| 13859 | 90 | 91.92 | 7750.18 | -81.39 | 6336.56
| 13954 | 90.49 | 92.96 | 7749.77 | -85.43 | 6431.47
| 14049 | 89.51 | 91.68 | 7749.77 | -89.28 | 6526.39
| 14144 | 89.94 | 90.57 | 7750.23 | -91.14 | 6621.37
| 14239 | 89.88 | 90.31 | 7750.38 | -91.87 | 6716.37
| 14333 | 89.75 | 90.23 | 7750.68 | -92.31 | 6810.36
| 14428 | 89.69 | 90.43 | 7751.14 | -92.86 | 6905.36
| 14523 | 90.12 | 90.66 | 7751.3 | -93.77 | 7000.36
| 14577 | 91.17 | 91.06 | 7750.69 | -94.58 | 7054.35
| 14645 | 91.17 | 91.06 | 7749.31 | -95.83 | 7122.32

## Lookup (hidden)
North Reference | RetunValue | Grid Type | ReturnValue | Deviation Indicator | ReturnValue
| 2 |  | 0 |  | 4
True |  | SPCS-Colorado Central-NAD27 |  | Directional
Grid |  | SPCS-Colorado Central-NAD83 |  | High Angle
|  | SPCS-Colorado North-NAD27 |  | Horizontal
SPCS-Colorado North-NAD83
SPCS-Colorado South-NAD27
SPCS-Colorado South-NAD83
UTM-Zone 12 NAD27
UTM-Zone 12 NAD83
UTM-Zone 13 NAD27
UTM-Zone 13 NAD83