## Data
Header Information | measured depth (ft) | inclination (°) | azimuth (°) | true vertical depth (ft) | northing +N/-S (ft) | easting +E/-W (ft)
Operator Name | 0 | 0 | 0 | 0 | 0 | 0
Great Western Oil & Gas Company LLC | 16.2 | 0 | 0 | 16.2 | 0 | 0
Operator Number | 100 | 0 | 0 | 100 | 0 | 0
| 200 | 0 | 0 | 200 | 0 | 0
Well Name and Number | 300 | 0 | 0 | 300 | 0 | 0
Beirele KE 26-364HN | 400 | 0 | 0 | 400 | 0 | 0
API Number (if available) | 500 | 0 | 0 | 500 | 0 | 0
| 600 | 0 | 0 | 600 | 0 | 0
Location: QQ SEC TWP RGE | 700 | 0 | 0 | 700 | 0 | 0
NWNE Sec 26, T1N, R66W | 800 | 0 | 0 | 800 | 0 | 0
Citing Type: Planned or Actual | 900 | 0 | 0 | 900 | 0 | 0
Planned | 1000 | 0 | 0 | 1000 | 0 | 0
Deviation Indicator | 1100 | 0 | 0 | 1100 | 0 | 0
Horizontal | 1200 | 0 | 0 | 1200 | 0 | 0
North Reference | 1300 | 0 | 0 | 1300 | 0 | 0
True | 1400 | 0 | 0 | 1400 | 0 | 0
Grid Type | 1500 | 0 | 0 | 1500 | 0 | 0
#VALUE! | 1600 | 0 | 0 | 1600 | 0 | 0
| 1700 | 0 | 0 | 1700 | 0 | 0
| 1800 | 0 | 0 | 1800 | 0 | 0
| 1900 | 0 | 0 | 1900 | 0 | 0
| 2000 | 0 | 0 | 2000 | 0 | 0
| 2100 | 0 | 0 | 2100 | 0 | 0
| 2200 | 0 | 0 | 2200 | 0 | 0
| 2300 | 0 | 0 | 2300 | 0 | 0
| 2400 | 0 | 0 | 2400 | 0 | 0
| 2500 | 0 | 0 | 2500 | 0 | 0
| 2600 | 0 | 0 | 2600 | 0 | 0
| 2700 | 0 | 0 | 2700 | 0 | 0
| 2800 | 0 | 0 | 2800 | 0 | 0
| 2900 | 0 | 0 | 2900 | 0 | 0
| 3000 | 0 | 0 | 3000 | 0 | 0
| 3100 | 0 | 0 | 3100 | 0 | 0
| 3200 | 0 | 0 | 3200 | 0 | 0
| 3300 | 0 | 0 | 3300 | 0 | 0
| 3400 | 0 | 0 | 3400 | 0 | 0
| 3500 | 0 | 0 | 3500 | 0 | 0
| 3600 | 0 | 0 | 3600 | 0 | 0
| 3700 | 0 | 0 | 3700 | 0 | 0
| 3800 | 0 | 0 | 3800 | 0 | 0
| 3900 | 0 | 0 | 3900 | 0 | 0
| 4000 | 0 | 0 | 4000 | 0 | 0
| 4100 | 0 | 0 | 4100 | 0 | 0
| 4200 | 0 | 0 | 4200 | 0 | 0
| 4300 | 0 | 0 | 4300 | 0 | 0
| 4400 | 0 | 0 | 4400 | 0 | 0
| 4500 | 0 | 0 | 4500 | 0 | 0
| 4600 | 0 | 0 | 4600 | 0 | 0
| 4700 | 0 | 0 | 4700 | 0 | 0
| 4800 | 0 | 0 | 4800 | 0 | 0
| 4900 | 0 | 0 | 4900 | 0 | 0
| 5000 | 0 | 0 | 5000 | 0 | 0
| 5100 | 0 | 0 | 5100 | 0 | 0
| 5200 | 0 | 0 | 5200 | 0 | 0
| 5283.8 | 0 | 0 | 5283.8 | 0 | 0
| 5300 | 0 | 0 | 5300 | 0 | 0
| 5383.8 | 2.51 | 54.79 | 5383.77 | 1.06 | 1.5
| 5483.8 | 5.51 | 54.79 | 5483.52 | 5.1 | 7.22
| 5583.8 | 8.51 | 54.79 | 5582.76 | 12.13 | 17.2
| 5683.8 | 11.51 | 54.79 | 5681.22 | 22.16 | 31.4
| 5783.8 | 14.51 | 54.79 | 5778.64 | 35.14 | 49.8
| 5883.8 | 17.51 | 54.79 | 5874.75 | 51.04 | 72.34
| 5983.8 | 20.51 | 54.79 | 5969.28 | 69.83 | 98.95
| 6083.8 | 23.51 | 54.79 | 6061.98 | 91.44 | 129.58
| 6183.8 | 26.51 | 54.79 | 6152.59 | 115.81 | 164.12
| 6283.8 | 29.51 | 54.79 | 6240.87 | 142.89 | 202.49
| 6300 | 30 | 54.79 | 6254.93 | 147.52 | 209.06
| 6309.95 | 30.3 | 54.79 | 6263.54 | 150.41 | 213.15
| 6400 | 30.3 | 54.79 | 6341.28 | 176.6 | 250.27
| 6500 | 30.3 | 54.79 | 6427.62 | 205.69 | 291.49
| 6600 | 30.3 | 54.79 | 6513.97 | 234.77 | 332.71
| 6700 | 30.3 | 54.79 | 6600.31 | 263.86 | 373.93
| 6800 | 30.3 | 54.79 | 6686.65 | 292.95 | 415.15
| 6900 | 30.3 | 54.79 | 6772.99 | 322.04 | 456.37
| 7000 | 30.3 | 54.79 | 6859.33 | 351.12 | 497.59
| 7084.84 | 30.3 | 54.79 | 6932.58 | 375.8 | 532.57
| 7100 | 29.32 | 58.24 | 6945.73 | 379.96 | 538.85
| 7200 | 25.65 | 85.51 | 7034.78 | 394.61 | 581.43
| 7300 | 27.77 | 114.31 | 7124.48 | 386.67 | 624.42
| 7400 | 34.63 | 135.85 | 7210.24 | 356.57 | 665.61
| 7500 | 44.05 | 150.08 | 7287.65 | 305.83 | 702.91
| 7600 | 54.71 | 159.94 | 7352.75 | 237.07 | 734.38
| 7700 | 65.98 | 167.43 | 7402.2 | 153.8 | 758.43
| 7800 | 77.55 | 173.68 | 7433.47 | 60.3 | 773.81
| 7900 | 89.25 | 179.39 | 7444.96 | -38.64 | 779.74
| 7906.4 | 90 | 179.75 | 7445 | -45.05 | 779.79
| 8000 | 90 | 179.75 | 7445 | -138.64 | 780.19
| 8100 | 90 | 179.75 | 7445 | -238.64 | 780.63
| 8200 | 90 | 179.75 | 7445 | -338.64 | 781.06
| 8300 | 90 | 179.75 | 7445 | -438.64 | 781.5
| 8400 | 90 | 179.75 | 7445 | -538.64 | 781.93
| 8500 | 90 | 179.75 | 7445 | -638.64 | 782.37
| 8600 | 90 | 179.75 | 7445 | -738.64 | 782.8
| 8700 | 90 | 179.75 | 7445 | -838.63 | 783.24
| 8800 | 90 | 179.75 | 7445 | -938.63 | 783.67
| 8900 | 90 | 179.75 | 7445 | -1038.63 | 784.11
| 9000 | 90 | 179.75 | 7445 | -1138.63 | 784.54
| 9100 | 90 | 179.75 | 7445 | -1238.63 | 784.98
| 9200 | 90 | 179.75 | 7445 | -1338.63 | 785.41
| 9300 | 90 | 179.75 | 7445 | -1438.63 | 785.85
| 9400 | 90 | 179.75 | 7445 | -1538.63 | 786.28
| 9500 | 90 | 179.75 | 7445 | -1638.63 | 786.72
| 9600 | 90 | 179.75 | 7445 | -1738.63 | 787.15
| 9700 | 90 | 179.75 | 7445 | -1838.63 | 787.59
| 9800 | 90 | 179.75 | 7445 | -1938.62 | 788.02
| 9900 | 90 | 179.75 | 7445 | -2038.62 | 788.46
| 10000 | 90 | 179.75 | 7445 | -2138.62 | 788.89
| 10100 | 90 | 179.75 | 7445 | -2238.62 | 789.33
| 10200 | 90 | 179.75 | 7445 | -2338.62 | 789.76
| 10300 | 90 | 179.75 | 7445 | -2438.62 | 790.2
| 10400 | 90 | 179.75 | 7445 | -2538.62 | 790.63
| 10500 | 90 | 179.75 | 7445 | -2638.62 | 791.07
| 10600 | 90 | 179.75 | 7445 | -2738.62 | 791.5
| 10700 | 90 | 179.75 | 7445 | -2838.62 | 791.94
| 10800 | 90 | 179.75 | 7445 | -2938.61 | 792.37
| 10900 | 90 | 179.75 | 7445 | -3038.61 | 792.81
| 11000 | 90 | 179.75 | 7445 | -3138.61 | 793.24
| 11100 | 90 | 179.75 | 7445 | -3238.61 | 793.68
| 11200 | 90 | 179.75 | 7445 | -3338.61 | 794.11
| 11300 | 90 | 179.75 | 7445 | -3438.61 | 794.55
| 11400 | 90 | 179.75 | 7445 | -3538.61 | 794.98
| 11500 | 90 | 179.75 | 7445 | -3638.61 | 795.42
| 11600 | 90 | 179.75 | 7445 | -3738.61 | 795.85
| 11700 | 90 | 179.75 | 7445 | -3838.61 | 796.29
| 11800 | 90 | 179.75 | 7445 | -3938.61 | 796.72
| 11900 | 90 | 179.75 | 7445 | -4038.6 | 797.16
| 12000 | 90 | 179.75 | 7445 | -4138.6 | 797.59
| 12100 | 90 | 179.75 | 7445 | -4238.6 | 798.03
| 12200 | 90 | 179.75 | 7445 | -4338.6 | 798.46
| 12266.61 | 90 | 179.75 | 7445 | -4405.21 | 798.75

## Lookup (hidden)
North Reference | RetunValue | Grid Type | ReturnValue | Deviation Indicator | ReturnValue
| 2 |  | 0 |  | 4
True |  | SPCS-Colorado Central-NAD27 |  | Directional
Grid |  | SPCS-Colorado Central-NAD83 |  | High Angle
|  | SPCS-Colorado North-NAD27 |  | Horizontal
SPCS-Colorado North-NAD83
SPCS-Colorado South-NAD27
SPCS-Colorado South-NAD83
UTM-Zone 12 NAD27
UTM-Zone 12 NAD83
UTM-Zone 13 NAD27
UTM-Zone 13 NAD83