## Data
Header Information | measured depth (ft) | inclination (°) | azimuth (°) | true vertical depth (ft) | northing +N/-S (ft) | easting +E/-W (ft)
Operator Name | 0 | 0 | 0 | 0 | 0 | 0
Great Western Oil & Gas Company LLC | 16.2 | 0 | 0 | 16.2 | 0 | 0
Operator Number | 100 | 0 | 0 | 100 | 0 | 0
| 200 | 0 | 0 | 200 | 0 | 0
Well Name and Number | 300 | 0 | 0 | 300 | 0 | 0
Beirele KE 26-361HN | 400 | 0 | 0 | 400 | 0 | 0
API Number (if available) | 500 | 0 | 0 | 500 | 0 | 0
| 600 | 0 | 0 | 600 | 0 | 0
Location: QQ SEC TWP RGE | 700 | 0 | 0 | 700 | 0 | 0
NWNE Sec 26, T1N, R66W | 800 | 0 | 0 | 800 | 0 | 0
Citing Type: Planned or Actual | 900 | 0 | 0 | 900 | 0 | 0
Planned | 1000 | 0 | 0 | 1000 | 0 | 0
Deviation Indicator | 1100 | 0 | 0 | 1100 | 0 | 0
Horizontal | 1200 | 0 | 0 | 1200 | 0 | 0
North Reference | 1300 | 0 | 0 | 1300 | 0 | 0
True | 1400 | 0 | 0 | 1400 | 0 | 0
Grid Type | 1500 | 0 | 0 | 1500 | 0 | 0
#VALUE! | 1600 | 0 | 0 | 1600 | 0 | 0
| 1700 | 0 | 0 | 1700 | 0 | 0
| 1800 | 0 | 0 | 1800 | 0 | 0
| 1900 | 0 | 0 | 1900 | 0 | 0
| 2000 | 0 | 0 | 2000 | 0 | 0
| 2100 | 0 | 0 | 2100 | 0 | 0
| 2200 | 0 | 0 | 2200 | 0 | 0
| 2300 | 0 | 0 | 2300 | 0 | 0
| 2400 | 0 | 0 | 2400 | 0 | 0
| 2500 | 0 | 0 | 2500 | 0 | 0
| 2600 | 0 | 0 | 2600 | 0 | 0
| 2700 | 0 | 0 | 2700 | 0 | 0
| 2800 | 0 | 0 | 2800 | 0 | 0
| 2900 | 0 | 0 | 2900 | 0 | 0
| 3000 | 0 | 0 | 3000 | 0 | 0
| 3100 | 0 | 0 | 3100 | 0 | 0
| 3200 | 0 | 0 | 3200 | 0 | 0
| 3300 | 0 | 0 | 3300 | 0 | 0
| 3400 | 0 | 0 | 3400 | 0 | 0
| 3500 | 0 | 0 | 3500 | 0 | 0
| 3600 | 0 | 0 | 3600 | 0 | 0
| 3700 | 0 | 0 | 3700 | 0 | 0
| 3800 | 0 | 0 | 3800 | 0 | 0
| 3900 | 0 | 0 | 3900 | 0 | 0
| 4000 | 0 | 0 | 4000 | 0 | 0
| 4083.8 | 0 | 0 | 4083.8 | 0 | 0
| 4100 | 0 | 0 | 4100 | 0 | 0
| 4183.8 | 2.51 | 74.33 | 4183.77 | 0.5 | 1.77
| 4283.8 | 5.51 | 74.33 | 4283.52 | 2.39 | 8.51
| 4383.8 | 8.51 | 74.33 | 4382.76 | 5.68 | 20.27
| 4483.8 | 11.51 | 74.33 | 4481.22 | 10.38 | 37.01
| 4583.8 | 14.51 | 74.33 | 4578.64 | 16.46 | 58.69
| 4683.8 | 17.51 | 74.33 | 4674.75 | 23.91 | 85.25
| 4783.8 | 20.51 | 74.33 | 4769.28 | 32.7 | 116.61
| 4883.8 | 23.51 | 74.33 | 4861.98 | 42.82 | 152.7
| 4983.8 | 26.51 | 74.33 | 4952.59 | 54.24 | 193.41
| 5083.8 | 29.51 | 74.33 | 5040.87 | 66.92 | 238.63
| 5132.41 | 30.97 | 74.33 | 5082.86 | 73.53 | 262.2
| 5200 | 30.97 | 74.33 | 5140.81 | 82.92 | 295.69
| 5300 | 30.97 | 74.33 | 5226.55 | 96.82 | 345.24
| 5400 | 30.97 | 74.33 | 5312.29 | 110.71 | 394.79
| 5500 | 30.97 | 74.33 | 5398.04 | 124.61 | 444.34
| 5600 | 30.97 | 74.33 | 5483.78 | 138.5 | 493.89
| 5700 | 30.97 | 74.33 | 5569.52 | 152.4 | 543.45
| 5800 | 30.97 | 74.33 | 5655.26 | 166.29 | 593
| 5900 | 30.97 | 74.33 | 5741 | 180.19 | 642.55
| 6000 | 30.97 | 74.33 | 5826.74 | 194.09 | 692.1
| 6100 | 30.97 | 74.33 | 5912.49 | 207.98 | 741.65
| 6200 | 30.97 | 74.33 | 5998.23 | 221.88 | 791.2
| 6300 | 30.97 | 74.33 | 6083.97 | 235.77 | 840.75
| 6400 | 30.97 | 74.33 | 6169.71 | 249.67 | 890.3
| 6500 | 30.97 | 74.33 | 6255.45 | 263.56 | 939.85
| 6600 | 30.97 | 74.33 | 6341.19 | 277.46 | 989.4
| 6700 | 30.97 | 74.33 | 6426.94 | 291.35 | 1038.95
| 6800 | 30.97 | 74.33 | 6512.68 | 305.25 | 1088.5
| 6900 | 30.97 | 74.33 | 6598.42 | 319.14 | 1138.06
| 7000 | 30.97 | 74.33 | 6684.16 | 333.04 | 1187.61
| 7100 | 30.97 | 74.33 | 6769.9 | 346.94 | 1237.16
| 7200 | 30.97 | 74.33 | 6855.64 | 360.83 | 1286.71
| 7300 | 30.97 | 74.33 | 6941.39 | 374.73 | 1336.26
| 7400 | 30.97 | 74.33 | 7027.13 | 388.62 | 1385.81
| 7445.6 | 30.97 | 74.33 | 7066.23 | 394.96 | 1408.41
| 7500 | 30.09 | 88.17 | 7113.14 | 399.18 | 1435.55
| 7600 | 32.29 | 113.07 | 7199.04 | 389.47 | 1485.39
| 7700 | 38.54 | 132.87 | 7280.77 | 357.67 | 1533
| 7800 | 47.25 | 147.14 | 7354.13 | 305.41 | 1575.94
| 7900 | 57.27 | 157.66 | 7415.37 | 235.36 | 1612
| 8000 | 67.98 | 165.97 | 7461.35 | 151.13 | 1639.35
| 8100 | 79.06 | 173.09 | 7489.71 | 57.02 | 1656.57
| 8197.49 | 90 | 179.52 | 7499 | -39.63 | 1662.77
| 8200 | 90 | 179.52 | 7499 | -42.14 | 1662.79
| 8300 | 90 | 179.52 | 7499 | -142.13 | 1663.63
| 8400 | 90 | 179.52 | 7499 | -242.13 | 1664.47
| 8500 | 90 | 179.52 | 7499 | -342.13 | 1665.32
| 8600 | 90 | 179.52 | 7499 | -442.12 | 1666.16
| 8700 | 90 | 179.52 | 7499 | -542.12 | 1667
| 8800 | 90 | 179.52 | 7499 | -642.12 | 1667.85
| 8900 | 90 | 179.52 | 7499 | -742.11 | 1668.69
| 9000 | 90 | 179.52 | 7499 | -842.11 | 1669.53
| 9100 | 90 | 179.52 | 7499 | -942.11 | 1670.38
| 9200 | 90 | 179.52 | 7499 | -1042.1 | 1671.22
| 9300 | 90 | 179.52 | 7499 | -1142.1 | 1672.06
| 9400 | 90 | 179.52 | 7499 | -1242.09 | 1672.91
| 9500 | 90 | 179.52 | 7499 | -1342.09 | 1673.75
| 9600 | 90 | 179.52 | 7499 | -1442.09 | 1674.59
| 9700 | 90 | 179.52 | 7499 | -1542.08 | 1675.44
| 9800 | 90 | 179.52 | 7499 | -1642.08 | 1676.28
| 9900 | 90 | 179.52 | 7499 | -1742.08 | 1677.12
| 10000 | 90 | 179.52 | 7499 | -1842.07 | 1677.97
| 10100 | 90 | 179.52 | 7499 | -1942.07 | 1678.81
| 10200 | 90 | 179.52 | 7499 | -2042.07 | 1679.66
| 10300 | 90 | 179.52 | 7499 | -2142.06 | 1680.5
| 10400 | 90 | 179.52 | 7499 | -2242.06 | 1681.34
| 10500 | 90 | 179.52 | 7499 | -2342.06 | 1682.19
| 10600 | 90 | 179.52 | 7499 | -2442.05 | 1683.03
| 10700 | 90 | 179.52 | 7499 | -2542.05 | 1683.87
| 10800 | 90 | 179.52 | 7499 | -2642.05 | 1684.72
| 10900 | 90 | 179.52 | 7499 | -2742.04 | 1685.56
| 11000 | 90 | 179.52 | 7499 | -2842.04 | 1686.4
| 11100 | 90 | 179.52 | 7499 | -2942.03 | 1687.25
| 11200 | 90 | 179.52 | 7499 | -3042.03 | 1688.09
| 11300 | 90 | 179.52 | 7499 | -3142.03 | 1688.93
| 11400 | 90 | 179.52 | 7499 | -3242.02 | 1689.78
| 11500 | 90 | 179.52 | 7499 | -3342.02 | 1690.62
| 11600 | 90 | 179.52 | 7499 | -3442.02 | 1691.46
| 11700 | 90 | 179.52 | 7499 | -3542.01 | 1692.31
| 11800 | 90 | 179.52 | 7499 | -3642.01 | 1693.15
| 11900 | 90 | 179.52 | 7499 | -3742.01 | 1693.99
| 12000 | 90 | 179.52 | 7499 | -3842 | 1694.84
| 12100 | 90 | 179.52 | 7499 | -3942 | 1695.68
| 12200 | 90 | 179.52 | 7499 | -4042 | 1696.52
| 12300 | 90 | 179.52 | 7499 | -4141.99 | 1697.37
| 12400 | 90 | 179.52 | 7499 | -4241.99 | 1698.21
| 12500 | 90 | 179.52 | 7499 | -4341.98 | 1699.05
| 12555.47 | 90 | 179.52 | 7499 | -4397.45 | 1699.52

## Lookup (hidden)
North Reference | RetunValue | Grid Type | ReturnValue | Deviation Indicator | ReturnValue
| 2 |  | 0 |  | 4
True |  | SPCS-Colorado Central-NAD27 |  | Directional
Grid |  | SPCS-Colorado Central-NAD83 |  | High Angle
|  | SPCS-Colorado North-NAD27 |  | Horizontal
SPCS-Colorado North-NAD83
SPCS-Colorado South-NAD27
SPCS-Colorado South-NAD83
UTM-Zone 12 NAD27
UTM-Zone 12 NAD83
UTM-Zone 13 NAD27
UTM-Zone 13 NAD83