## Data
Header Information | measured depth (ft) | inclination (°) | azimuth (°) | true vertical depth (ft) | northing +N/-S (ft) | easting +E/-W (ft)
Operator Name | 0 | 0 | 0 | 0 | 0 | 0
Great Western Oil and Gas Company LLC | 16.2 | 0 | 0 | 16.2 | 0 | 0
Operator Number | 100 | 0 | 0 | 100 | 0 | 0
| 200 | 0 | 0 | 200 | 0 | 0
Well Name and Number | 300 | 0 | 0 | 300 | 0 | 0
Beirele KE 26-362HC | 400 | 0 | 0 | 400 | 0 | 0
API Number (if available) | 500 | 0 | 0 | 500 | 0 | 0
| 600 | 0 | 0 | 600 | 0 | 0
Location: QQ SEC TWP RGE | 700 | 0 | 0 | 700 | 0 | 0
NWNE Sec 26, T1N, R66W | 800 | 0 | 0 | 800 | 0 | 0
Citing Type: Planned or Actual | 900 | 0 | 0 | 900 | 0 | 0
Planned | 1000 | 0 | 0 | 1000 | 0 | 0
Deviation Indicator | 1100 | 0 | 0 | 1100 | 0 | 0
Horizontal | 1200 | 0 | 0 | 1200 | 0 | 0
North Reference | 1300 | 0 | 0 | 1300 | 0 | 0
True | 1400 | 0 | 0 | 1400 | 0 | 0
Grid Type | 1500 | 0 | 0 | 1500 | 0 | 0
#VALUE! | 1600 | 0 | 0 | 1600 | 0 | 0
| 1700 | 0 | 0 | 1700 | 0 | 0
| 1800 | 0 | 0 | 1800 | 0 | 0
| 1900 | 0 | 0 | 1900 | 0 | 0
| 2000 | 0 | 0 | 2000 | 0 | 0
| 2100 | 0 | 0 | 2100 | 0 | 0
| 2200 | 0 | 0 | 2200 | 0 | 0
| 2300 | 0 | 0 | 2300 | 0 | 0
| 2400 | 0 | 0 | 2400 | 0 | 0
| 2500 | 0 | 0 | 2500 | 0 | 0
| 2600 | 0 | 0 | 2600 | 0 | 0
| 2700 | 0 | 0 | 2700 | 0 | 0
| 2800 | 0 | 0 | 2800 | 0 | 0
| 2900 | 0 | 0 | 2900 | 0 | 0
| 3000 | 0 | 0 | 3000 | 0 | 0
| 3100 | 0 | 0 | 3100 | 0 | 0
| 3200 | 0 | 0 | 3200 | 0 | 0
| 3300 | 0 | 0 | 3300 | 0 | 0
| 3400 | 0 | 0 | 3400 | 0 | 0
| 3500 | 0 | 0 | 3500 | 0 | 0
| 3600 | 0 | 0 | 3600 | 0 | 0
| 3700 | 0 | 0 | 3700 | 0 | 0
| 3800 | 0 | 0 | 3800 | 0 | 0
| 3900 | 0 | 0 | 3900 | 0 | 0
| 4000 | 0 | 0 | 4000 | 0 | 0
| 4100 | 0 | 0 | 4100 | 0 | 0
| 4200 | 0 | 0 | 4200 | 0 | 0
| 4300 | 0 | 0 | 4300 | 0 | 0
| 4400 | 0 | 0 | 4400 | 0 | 0
| 4500 | 0 | 0 | 4500 | 0 | 0
| 4600 | 0 | 0 | 4600 | 0 | 0
| 4683.8 | 0 | 0 | 4683.8 | 0 | 0
| 4700 | 0 | 0 | 4700 | 0 | 0
| 4783.8 | 2.51 | 70.31 | 4783.77 | 0.62 | 1.73
| 4883.8 | 5.51 | 70.31 | 4883.52 | 2.98 | 8.32
| 4983.8 | 8.51 | 70.31 | 4982.76 | 7.09 | 19.82
| 5083.8 | 11.51 | 70.31 | 5081.22 | 12.95 | 36.19
| 5183.8 | 14.51 | 70.31 | 5178.64 | 20.53 | 57.39
| 5283.8 | 17.51 | 70.31 | 5274.75 | 29.82 | 83.36
| 5383.8 | 20.51 | 70.31 | 5369.28 | 40.8 | 114.03
| 5483.8 | 23.51 | 70.31 | 5461.98 | 53.42 | 149.32
| 5583.8 | 26.51 | 70.31 | 5552.59 | 67.66 | 189.13
| 5683.8 | 29.51 | 70.31 | 5640.87 | 83.48 | 233.35
| 5700 | 30 | 70.31 | 5654.93 | 86.19 | 240.92
| 5708.63 | 30.26 | 70.31 | 5662.39 | 87.65 | 245
| 5800 | 30.26 | 70.31 | 5741.32 | 103.16 | 288.35
| 5900 | 30.26 | 70.31 | 5827.69 | 120.13 | 335.79
| 6000 | 30.26 | 70.31 | 5914.07 | 137.11 | 383.24
| 6100 | 30.26 | 70.31 | 6000.44 | 154.08 | 430.69
| 6200 | 30.26 | 70.31 | 6086.82 | 171.06 | 478.13
| 6300 | 30.26 | 70.31 | 6173.19 | 188.03 | 525.58
| 6400 | 30.26 | 70.31 | 6259.57 | 205.01 | 573.02
| 6500 | 30.26 | 70.31 | 6345.95 | 221.98 | 620.47
| 6600 | 30.26 | 70.31 | 6432.32 | 238.95 | 667.91
| 6700 | 30.26 | 70.31 | 6518.7 | 255.93 | 715.36
| 6800 | 30.26 | 70.31 | 6605.07 | 272.9 | 762.81
| 6900 | 30.26 | 70.31 | 6691.45 | 289.88 | 810.25
| 7000 | 30.26 | 70.31 | 6777.83 | 306.85 | 857.7
| 7100 | 30.26 | 70.31 | 6864.2 | 323.83 | 905.14
| 7200 | 30.26 | 70.31 | 6950.58 | 340.8 | 952.59
| 7300 | 30.26 | 70.31 | 7036.95 | 357.78 | 1000.03
| 7400 | 30.26 | 70.31 | 7123.33 | 374.75 | 1047.48
| 7498.86 | 30.26 | 70.31 | 7208.72 | 391.53 | 1094.38
| 7500 | 30.22 | 70.6 | 7209.7 | 391.72 | 1094.92
| 7600 | 29.04 | 96.96 | 7297 | 397.16 | 1142.96
| 7700 | 32.91 | 121.26 | 7383.06 | 380.05 | 1190.48
| 7800 | 40.37 | 139.22 | 7463.47 | 341.26 | 1235.04
| 7900 | 49.83 | 151.88 | 7534.12 | 282.79 | 1274.37
| 8000 | 60.32 | 161.29 | 7591.38 | 207.62 | 1306.44
| 8100 | 71.34 | 168.87 | 7632.32 | 119.62 | 1329.62
| 8200 | 82.63 | 175.5 | 7654.83 | 23.29 | 1342.71
| 8264.82 | 90 | 179.59 | 7659 | -41.27 | 1345.47
| 8300 | 90 | 179.59 | 7659 | -76.45 | 1345.73
| 8400 | 90 | 179.59 | 7659 | -176.45 | 1346.45
| 8500 | 90 | 179.59 | 7659 | -276.45 | 1347.17
| 8600 | 90 | 179.59 | 7659 | -376.45 | 1347.89
| 8700 | 90 | 179.59 | 7659 | -476.44 | 1348.61
| 8800 | 90 | 179.59 | 7659 | -576.44 | 1349.33
| 8900 | 90 | 179.59 | 7659 | -676.44 | 1350.05
| 9000 | 90 | 179.59 | 7659 | -776.44 | 1350.77
| 9100 | 90 | 179.59 | 7659 | -876.43 | 1351.49
| 9200 | 90 | 179.59 | 7659 | -976.43 | 1352.21
| 9300 | 90 | 179.59 | 7659 | -1076.43 | 1352.93
| 9400 | 90 | 179.59 | 7659 | -1176.43 | 1353.65
| 9500 | 90 | 179.59 | 7659 | -1276.42 | 1354.37
| 9600 | 90 | 179.59 | 7659 | -1376.42 | 1355.09
| 9700 | 90 | 179.59 | 7659 | -1476.42 | 1355.81
| 9800 | 90 | 179.59 | 7659 | -1576.41 | 1356.53
| 9900 | 90 | 179.59 | 7659 | -1676.41 | 1357.25
| 10000 | 90 | 179.59 | 7659 | -1776.41 | 1357.97
| 10100 | 90 | 179.59 | 7659 | -1876.41 | 1358.69
| 10200 | 90 | 179.59 | 7659 | -1976.4 | 1359.41
| 10300 | 90 | 179.59 | 7659 | -2076.4 | 1360.13
| 10400 | 90 | 179.59 | 7659 | -2176.4 | 1360.85
| 10500 | 90 | 179.59 | 7659 | -2276.4 | 1361.57
| 10600 | 90 | 179.59 | 7659 | -2376.39 | 1362.29
| 10700 | 90 | 179.59 | 7659 | -2476.39 | 1363.01
| 10800 | 90 | 179.59 | 7659 | -2576.39 | 1363.73
| 10900 | 90 | 179.59 | 7659 | -2676.39 | 1364.45
| 11000 | 90 | 179.59 | 7659 | -2776.38 | 1365.17
| 11100 | 90 | 179.59 | 7659 | -2876.38 | 1365.89
| 11200 | 90 | 179.59 | 7659 | -2976.38 | 1366.61
| 11300 | 90 | 179.59 | 7659 | -3076.38 | 1367.33
| 11400 | 90 | 179.59 | 7659 | -3176.37 | 1368.05
| 11500 | 90 | 179.59 | 7659 | -3276.37 | 1368.77
| 11600 | 90 | 179.59 | 7659 | -3376.37 | 1369.49
| 11700 | 90 | 179.59 | 7659 | -3476.37 | 1370.21
| 11800 | 90 | 179.59 | 7659 | -3576.36 | 1370.93
| 11900 | 90 | 179.59 | 7659 | -3676.36 | 1371.65
| 12000 | 90 | 179.59 | 7659 | -3776.36 | 1372.37
| 12100 | 90 | 179.59 | 7659 | -3876.36 | 1373.09
| 12200 | 90 | 179.59 | 7659 | -3976.35 | 1373.81
| 12300 | 90 | 179.59 | 7659 | -4076.35 | 1374.53
| 12400 | 90 | 179.59 | 7659 | -4176.35 | 1375.25
| 12500 | 90 | 179.59 | 7659 | -4276.34 | 1375.97
| 12600 | 90 | 179.59 | 7659 | -4376.34 | 1376.69
| 12623.9 | 90 | 179.59 | 7659 | -4400.24 | 1376.86

## Lookup (hidden)
North Reference | RetunValue | Grid Type | ReturnValue | Deviation Indicator | ReturnValue
| 2 |  | 0 |  | 4
True |  | SPCS-Colorado Central-NAD27 |  | Directional
Grid |  | SPCS-Colorado Central-NAD83 |  | High Angle
|  | SPCS-Colorado North-NAD27 |  | Horizontal
SPCS-Colorado North-NAD83
SPCS-Colorado South-NAD27
SPCS-Colorado South-NAD83
UTM-Zone 12 NAD27
UTM-Zone 12 NAD83
UTM-Zone 13 NAD27
UTM-Zone 13 NAD83