## Data
Header Information | measured depth (ft) | inclination (°) | azimuth (°) | true vertical depth (ft) | northing +N/-S (ft) | easting +E/-W (ft)
Operator Name | 0 | 0 | 0 | 0 | 0 | 0
Great Western Oil & Gas Company LLC | 16.2 | 0 | 0 | 16.2 | 0 | 0
Operator Number | 100 | 0 | 0 | 100 | 0 | 0
| 200 | 0 | 0 | 200 | 0 | 0
Well Name and Number | 300 | 0 | 0 | 300 | 0 | 0
Beirele KE 26-364HC | 400 | 0 | 0 | 400 | 0 | 0
API Number (if available) | 500 | 0 | 0 | 500 | 0 | 0
| 600 | 0 | 0 | 600 | 0 | 0
Location: QQ SEC TWP RGE | 700 | 0 | 0 | 700 | 0 | 0
NWNE Sec 26, T1N, R66W | 800 | 0 | 0 | 800 | 0 | 0
Citing Type: Planned or Actual | 900 | 0 | 0 | 900 | 0 | 0
Planned | 1000 | 0 | 0 | 1000 | 0 | 0
Deviation Indicator | 1100 | 0 | 0 | 1100 | 0 | 0
Horizontal | 1200 | 0 | 0 | 1200 | 0 | 0
North Reference | 1300 | 0 | 0 | 1300 | 0 | 0
True | 1400 | 0 | 0 | 1400 | 0 | 0
Grid Type | 1500 | 0 | 0 | 1500 | 0 | 0
#VALUE! | 1600 | 0 | 0 | 1600 | 0 | 0
| 1700 | 0 | 0 | 1700 | 0 | 0
| 1800 | 0 | 0 | 1800 | 0 | 0
| 1900 | 0 | 0 | 1900 | 0 | 0
| 2000 | 0 | 0 | 2000 | 0 | 0
| 2100 | 0 | 0 | 2100 | 0 | 0
| 2200 | 0 | 0 | 2200 | 0 | 0
| 2300 | 0 | 0 | 2300 | 0 | 0
| 2400 | 0 | 0 | 2400 | 0 | 0
| 2500 | 0 | 0 | 2500 | 0 | 0
| 2600 | 0 | 0 | 2600 | 0 | 0
| 2700 | 0 | 0 | 2700 | 0 | 0
| 2800 | 0 | 0 | 2800 | 0 | 0
| 2900 | 0 | 0 | 2900 | 0 | 0
| 3000 | 0 | 0 | 3000 | 0 | 0
| 3100 | 0 | 0 | 3100 | 0 | 0
| 3200 | 0 | 0 | 3200 | 0 | 0
| 3300 | 0 | 0 | 3300 | 0 | 0
| 3400 | 0 | 0 | 3400 | 0 | 0
| 3500 | 0 | 0 | 3500 | 0 | 0
| 3600 | 0 | 0 | 3600 | 0 | 0
| 3700 | 0 | 0 | 3700 | 0 | 0
| 3800 | 0 | 0 | 3800 | 0 | 0
| 3900 | 0 | 0 | 3900 | 0 | 0
| 4000 | 0 | 0 | 4000 | 0 | 0
| 4100 | 0 | 0 | 4100 | 0 | 0
| 4200 | 0 | 0 | 4200 | 0 | 0
| 4300 | 0 | 0 | 4300 | 0 | 0
| 4400 | 0 | 0 | 4400 | 0 | 0
| 4500 | 0 | 0 | 4500 | 0 | 0
| 4600 | 0 | 0 | 4600 | 0 | 0
| 4700 | 0 | 0 | 4700 | 0 | 0
| 4800 | 0 | 0 | 4800 | 0 | 0
| 4900 | 0 | 0 | 4900 | 0 | 0
| 5000 | 0 | 0 | 5000 | 0 | 0
| 5100 | 0 | 0 | 5100 | 0 | 0
| 5200 | 0 | 0 | 5200 | 0 | 0
| 5300 | 0 | 0 | 5300 | 0 | 0
| 5400 | 0 | 0 | 5400 | 0 | 0
| 5500 | 0 | 0 | 5500 | 0 | 0
| 5533.8 | 0 | 0 | 5533.8 | 0 | 0
| 5550 | 0 | 0 | 5550 | 0 | 0
| 5633.8 | 2.51 | 53.21 | 5633.77 | 1.1 | 1.47
| 5733.8 | 5.51 | 53.21 | 5733.52 | 5.29 | 7.08
| 5833.8 | 8.51 | 53.21 | 5832.76 | 12.61 | 16.86
| 5933.8 | 11.51 | 53.21 | 5931.22 | 23.02 | 30.78
| 6033.8 | 14.51 | 53.21 | 6028.64 | 36.5 | 48.81
| 6133.8 | 17.51 | 53.21 | 6124.75 | 53.02 | 70.9
| 6233.8 | 20.51 | 53.21 | 6219.28 | 72.53 | 96.99
| 6333.8 | 23.51 | 53.21 | 6311.98 | 94.98 | 127
| 6433.8 | 26.51 | 53.21 | 6402.59 | 120.3 | 160.86
| 6533.8 | 29.51 | 53.21 | 6490.87 | 148.43 | 198.47
| 6554.7 | 30.14 | 53.21 | 6509 | 154.65 | 206.8
| 6600 | 30.14 | 53.21 | 6548.17 | 168.27 | 225.01
| 6700 | 30.14 | 53.21 | 6634.65 | 198.35 | 265.22
| 6800 | 30.14 | 53.21 | 6721.13 | 228.42 | 305.44
| 6900 | 30.14 | 53.21 | 6807.61 | 258.49 | 345.65
| 7000 | 30.14 | 53.21 | 6894.09 | 288.56 | 385.86
| 7100 | 30.14 | 53.21 | 6980.57 | 318.64 | 426.07
| 7200 | 30.14 | 53.21 | 7067.05 | 348.71 | 466.28
| 7284.59 | 30.14 | 53.21 | 7140.2 | 374.15 | 500.3
| 7300 | 29.1 | 56.68 | 7153.6 | 378.52 | 506.53
| 7400 | 25.12 | 84.11 | 7242.94 | 394.13 | 548.14
| 7500 | 27.03 | 113.64 | 7333.13 | 387.17 | 590.25
| 7600 | 33.86 | 135.7 | 7419.56 | 357.99 | 630.71
| 7700 | 43.33 | 150.1 | 7497.79 | 308.09 | 667.43
| 7800 | 54.04 | 159.96 | 7563.8 | 240.04 | 698.53
| 7900 | 65.36 | 167.39 | 7614.23 | 157.31 | 722.43
| 8000 | 76.98 | 173.55 | 7646.47 | 64.15 | 737.89
| 8100 | 88.74 | 179.16 | 7658.88 | -34.66 | 744.12
| 8110.69 | 90 | 179.74 | 7659 | -45.35 | 744.22
| 8200 | 90 | 179.74 | 7659 | -134.66 | 744.62
| 8300 | 90 | 179.74 | 7659 | -234.66 | 745.07
| 8400 | 90 | 179.74 | 7659 | -334.66 | 745.52
| 8500 | 90 | 179.74 | 7659 | -434.66 | 745.97
| 8600 | 90 | 179.74 | 7659 | -534.66 | 746.41
| 8700 | 90 | 179.74 | 7659 | -634.65 | 746.86
| 8800 | 90 | 179.74 | 7659 | -734.65 | 747.31
| 8900 | 90 | 179.74 | 7659 | -834.65 | 747.76
| 9000 | 90 | 179.74 | 7659 | -934.65 | 748.2
| 9100 | 90 | 179.74 | 7659 | -1034.65 | 748.65
| 9200 | 90 | 179.74 | 7659 | -1134.65 | 749.1
| 9300 | 90 | 179.74 | 7659 | -1234.65 | 749.55
| 9400 | 90 | 179.74 | 7659 | -1334.65 | 749.99
| 9500 | 90 | 179.74 | 7659 | -1434.65 | 750.44
| 9600 | 90 | 179.74 | 7659 | -1534.65 | 750.89
| 9700 | 90 | 179.74 | 7659 | -1634.64 | 751.34
| 9800 | 90 | 179.74 | 7659 | -1734.64 | 751.78
| 9900 | 90 | 179.74 | 7659 | -1834.64 | 752.23
| 10000 | 90 | 179.74 | 7659 | -1934.64 | 752.68
| 10100 | 90 | 179.74 | 7659 | -2034.64 | 753.13
| 10200 | 90 | 179.74 | 7659 | -2134.64 | 753.57
| 10300 | 90 | 179.74 | 7659 | -2234.64 | 754.02
| 10400 | 90 | 179.74 | 7659 | -2334.64 | 754.47
| 10500 | 90 | 179.74 | 7659 | -2434.64 | 754.92
| 10600 | 90 | 179.74 | 7659 | -2534.64 | 755.37
| 10700 | 90 | 179.74 | 7659 | -2634.63 | 755.81
| 10800 | 90 | 179.74 | 7659 | -2734.63 | 756.26
| 10900 | 90 | 179.74 | 7659 | -2834.63 | 756.71
| 11000 | 90 | 179.74 | 7659 | -2934.63 | 757.16
| 11100 | 90 | 179.74 | 7659 | -3034.63 | 757.6
| 11200 | 90 | 179.74 | 7659 | -3134.63 | 758.05
| 11300 | 90 | 179.74 | 7659 | -3234.63 | 758.5
| 11400 | 90 | 179.74 | 7659 | -3334.63 | 758.95
| 11500 | 90 | 179.74 | 7659 | -3434.63 | 759.39
| 11600 | 90 | 179.74 | 7659 | -3534.63 | 759.84
| 11700 | 90 | 179.74 | 7659 | -3634.62 | 760.29
| 11800 | 90 | 179.74 | 7659 | -3734.62 | 760.74
| 11900 | 90 | 179.74 | 7659 | -3834.62 | 761.18
| 12000 | 90 | 179.74 | 7659 | -3934.62 | 761.63
| 12100 | 90 | 179.74 | 7659 | -4034.62 | 762.08
| 12200 | 90 | 179.74 | 7659 | -4134.62 | 762.53
| 12300 | 90 | 179.74 | 7659 | -4234.62 | 762.97
| 12400 | 90 | 179.74 | 7659 | -4334.62 | 763.42
| 12470.9 | 90 | 179.74 | 7659 | -4405.51 | 763.74

## Lookup (hidden)
North Reference | RetunValue | Grid Type | ReturnValue | Deviation Indicator | ReturnValue
| 2 |  | 0 |  | 4
True |  | SPCS-Colorado Central-NAD27 |  | Directional
Grid |  | SPCS-Colorado Central-NAD83 |  | High Angle
|  | SPCS-Colorado North-NAD27 |  | Horizontal
SPCS-Colorado North-NAD83
SPCS-Colorado South-NAD27
SPCS-Colorado South-NAD83
UTM-Zone 12 NAD27
UTM-Zone 12 NAD83
UTM-Zone 13 NAD27
UTM-Zone 13 NAD83