## Data
Header Information | measured depth (ft) | inclination (°) | azimuth (°) | true vertical depth (ft) | northing +N/-S (ft) | easting +E/-W (ft)
Operator Name | 0 | 0 | 0 | 0 | 0 | 0
Great Western Oil & Gas Company LLC | 16.2 | 0 | 0 | 16.2 | 0 | 0
Operator Number | 100 | 0 | 0 | 100 | 0 | 0
| 200 | 0 | 0 | 200 | 0 | 0
Well Name and Number | 300 | 0 | 0 | 300 | 0 | 0
Beirele KE 26-367HC | 400 | 0 | 0 | 400 | 0 | 0
API Number (if available) | 500 | 0 | 0 | 500 | 0 | 0
| 600 | 0 | 0 | 600 | 0 | 0
Location: QQ SEC TWP RGE | 700 | 0 | 0 | 700 | 0 | 0
NWNE Sec 26, T1N, R66W | 800 | 0 | 0 | 800 | 0 | 0
Citing Type: Planned or Actual | 900 | 0 | 0 | 900 | 0 | 0
Planned | 1000 | 0 | 0 | 1000 | 0 | 0
Deviation Indicator | 1100 | 0 | 0 | 1100 | 0 | 0
Horizontal | 1200 | 0 | 0 | 1200 | 0 | 0
North Reference | 1300 | 0 | 0 | 1300 | 0 | 0
True | 1400 | 0 | 0 | 1400 | 0 | 0
Grid Type | 1500 | 0 | 0 | 1500 | 0 | 0
#VALUE! | 1600 | 0 | 0 | 1600 | 0 | 0
| 1700 | 0 | 0 | 1700 | 0 | 0
| 1800 | 0 | 0 | 1800 | 0 | 0
| 1900 | 0 | 0 | 1900 | 0 | 0
| 2000 | 0 | 0 | 2000 | 0 | 0
| 2100 | 0 | 0 | 2100 | 0 | 0
| 2200 | 0 | 0 | 2200 | 0 | 0
| 2300 | 0 | 0 | 2300 | 0 | 0
| 2400 | 0 | 0 | 2400 | 0 | 0
| 2500 | 0 | 0 | 2500 | 0 | 0
| 2600 | 0 | 0 | 2600 | 0 | 0
| 2700 | 0 | 0 | 2700 | 0 | 0
| 2800 | 0 | 0 | 2800 | 0 | 0
| 2900 | 0 | 0 | 2900 | 0 | 0
| 3000 | 0 | 0 | 3000 | 0 | 0
| 3100 | 0 | 0 | 3100 | 0 | 0
| 3200 | 0 | 0 | 3200 | 0 | 0
| 3300 | 0 | 0 | 3300 | 0 | 0
| 3400 | 0 | 0 | 3400 | 0 | 0
| 3500 | 0 | 0 | 3500 | 0 | 0
| 3600 | 0 | 0 | 3600 | 0 | 0
| 3700 | 0 | 0 | 3700 | 0 | 0
| 3800 | 0 | 0 | 3800 | 0 | 0
| 3900 | 0 | 0 | 3900 | 0 | 0
| 4000 | 0 | 0 | 4000 | 0 | 0
| 4100 | 0 | 0 | 4100 | 0 | 0
| 4200 | 0 | 0 | 4200 | 0 | 0
| 4300 | 0 | 0 | 4300 | 0 | 0
| 4400 | 0 | 0 | 4400 | 0 | 0
| 4500 | 0 | 0 | 4500 | 0 | 0
| 4600 | 0 | 0 | 4600 | 0 | 0
| 4700 | 0 | 0 | 4700 | 0 | 0
| 4800 | 0 | 0 | 4800 | 0 | 0
| 4900 | 0 | 0 | 4900 | 0 | 0
| 5000 | 0 | 0 | 5000 | 0 | 0
| 5100 | 0 | 0 | 5100 | 0 | 0
| 5200 | 0 | 0 | 5200 | 0 | 0
| 5300 | 0 | 0 | 5300 | 0 | 0
| 5400 | 0 | 0 | 5400 | 0 | 0
| 5500 | 0 | 0 | 5500 | 0 | 0
| 5600 | 0 | 0 | 5600 | 0 | 0
| 5700 | 0 | 0 | 5700 | 0 | 0
| 5800 | 0 | 0 | 5800 | 0 | 0
| 5888.8 | 0 | 0 | 5888.8 | 0 | 0
| 5900 | 0 | 0 | 5900 | 0 | 0
| 5905 | 0 | 0 | 5905 | 0 | 0
| 5988.8 | 2.51 | 11.28 | 5988.77 | 1.8 | 0.36
| 6088.8 | 5.51 | 11.28 | 6088.52 | 8.67 | 1.73
| 6188.8 | 8.51 | 11.28 | 6187.76 | 20.64 | 4.12
| 6288.8 | 11.51 | 11.28 | 6286.22 | 37.69 | 7.52
| 6388.8 | 14.51 | 11.28 | 6383.64 | 59.77 | 11.92
| 6488.8 | 17.51 | 11.28 | 6479.75 | 86.82 | 17.32
| 6588.8 | 20.51 | 11.28 | 6574.28 | 118.77 | 23.69
| 6688.8 | 23.51 | 11.28 | 6666.98 | 155.53 | 31.02
| 6788.8 | 26.51 | 11.28 | 6757.59 | 196.99 | 39.29
| 6888.8 | 29.51 | 11.28 | 6845.87 | 243.04 | 48.48
| 6923.3 | 30.55 | 11.28 | 6875.73 | 259.98 | 51.86
| 7000 | 30.55 | 11.28 | 6941.79 | 298.21 | 59.48
| 7071.17 | 30.55 | 11.28 | 7003.08 | 333.68 | 66.56
| 7100 | 26.91 | 13.16 | 7028.36 | 347.23 | 69.48
| 7200 | 14.69 | 26.26 | 7121.71 | 380.78 | 80.29
| 7300 | 6.64 | 88.71 | 7220.16 | 392.34 | 91.73
| 7400 | 14.45 | 153.05 | 7318.67 | 381.3 | 103.21
| 7500 | 26.64 | 166.49 | 7412.18 | 348.23 | 114.15
| 7600 | 39.34 | 171.74 | 7495.9 | 294.84 | 123.98
| 7700 | 52.16 | 174.72 | 7565.54 | 223.85 | 132.2
| 7800 | 65.04 | 176.8 | 7617.53 | 138.9 | 138.39
| 7900 | 77.94 | 178.48 | 7649.21 | 44.36 | 142.23
| 7993.37 | 90 | 179.91 | 7659 | -48.32 | 143.52
| 8000 | 90 | 179.91 | 7659 | -54.94 | 143.53
| 8100 | 90 | 179.91 | 7659 | -154.94 | 143.7
| 8200 | 90 | 179.91 | 7659 | -254.94 | 143.86
| 8300 | 90 | 179.91 | 7659 | -354.94 | 144.02
| 8400 | 90 | 179.91 | 7659 | -454.94 | 144.18
| 8500 | 90 | 179.91 | 7659 | -554.94 | 144.35
| 8600 | 90 | 179.91 | 7659 | -654.94 | 144.51
| 8700 | 90 | 179.91 | 7659 | -754.94 | 144.67
| 8800 | 90 | 179.91 | 7659 | -854.94 | 144.83
| 8900 | 90 | 179.91 | 7659 | -954.94 | 145
| 9000 | 90 | 179.91 | 7659 | -1054.94 | 145.16
| 9100 | 90 | 179.91 | 7659 | -1154.94 | 145.32
| 9200 | 90 | 179.91 | 7659 | -1254.94 | 145.49
| 9300 | 90 | 179.91 | 7659 | -1354.94 | 145.65
| 9400 | 90 | 179.91 | 7659 | -1454.94 | 145.81
| 9500 | 90 | 179.91 | 7659 | -1554.94 | 145.97
| 9600 | 90 | 179.91 | 7659 | -1654.94 | 146.14
| 9700 | 90 | 179.91 | 7659 | -1754.94 | 146.3
| 9800 | 90 | 179.91 | 7659 | -1854.94 | 146.46
| 9900 | 90 | 179.91 | 7659 | -1954.94 | 146.62
| 10000 | 90 | 179.91 | 7659 | -2054.94 | 146.79
| 10100 | 90 | 179.91 | 7659 | -2154.94 | 146.95
| 10200 | 90 | 179.91 | 7659 | -2254.94 | 147.11
| 10300 | 90 | 179.91 | 7659 | -2354.94 | 147.27
| 10400 | 90 | 179.91 | 7659 | -2454.94 | 147.44
| 10500 | 90 | 179.91 | 7659 | -2554.94 | 147.6
| 10600 | 90 | 179.91 | 7659 | -2654.94 | 147.76
| 10700 | 90 | 179.91 | 7659 | -2754.94 | 147.92
| 10800 | 90 | 179.91 | 7659 | -2854.94 | 148.09
| 10900 | 90 | 179.91 | 7659 | -2954.94 | 148.25
| 11000 | 90 | 179.91 | 7659 | -3054.94 | 148.41
| 11100 | 90 | 179.91 | 7659 | -3154.94 | 148.57
| 11200 | 90 | 179.91 | 7659 | -3254.94 | 148.74
| 11300 | 90 | 179.91 | 7659 | -3354.94 | 148.9
| 11400 | 90 | 179.91 | 7659 | -3454.94 | 149.06
| 11500 | 90 | 179.91 | 7659 | -3554.94 | 149.22
| 11600 | 90 | 179.91 | 7659 | -3654.94 | 149.39
| 11700 | 90 | 179.91 | 7659 | -3754.94 | 149.55
| 11800 | 90 | 179.91 | 7659 | -3854.94 | 149.71
| 11900 | 90 | 179.91 | 7659 | -3954.94 | 149.88
| 12000 | 90 | 179.91 | 7659 | -4054.94 | 150.04
| 12100 | 90 | 179.91 | 7659 | -4154.94 | 150.2
| 12200 | 90 | 179.91 | 7659 | -4254.94 | 150.36
| 12300 | 90 | 179.91 | 7659 | -4354.94 | 150.53
| 12355.1 | 90 | 179.91 | 7659 | -4410.04 | 150.62

## Lookup (hidden)
North Reference | RetunValue | Grid Type | ReturnValue | Deviation Indicator | ReturnValue
| 2 |  | 0 |  | 4
True |  | SPCS-Colorado Central-NAD27 |  | Directional
Grid |  | SPCS-Colorado Central-NAD83 |  | High Angle
|  | SPCS-Colorado North-NAD27 |  | Horizontal
SPCS-Colorado North-NAD83
SPCS-Colorado South-NAD27
SPCS-Colorado South-NAD83
UTM-Zone 12 NAD27
UTM-Zone 12 NAD83
UTM-Zone 13 NAD27
UTM-Zone 13 NAD83