## Data
Header Information | measured depth (ft) | inclination (°) | azimuth (°) | true vertical depth (ft) | northing +N/-S (ft) | easting +E/-W (ft)
Operator Name | 0 | 0 | 0 | 0 | 0 | 0
Great Western Oil & Gas Company LLC | 16.2 | 0 | 0 | 16.2 | 0 | 0
Operator Number | 100 | 0 | 0 | 100 | 0 | 0
| 200 | 0 | 0 | 200 | 0 | 0
Well Name and Number | 300 | 0 | 0 | 300 | 0 | 0
Beirele KE 26-365HN | 400 | 0 | 0 | 400 | 0 | 0
API Number (if available) | 500 | 0 | 0 | 500 | 0 | 0
| 600 | 0 | 0 | 600 | 0 | 0
Location: QQ SEC TWP RGE | 700 | 0 | 0 | 700 | 0 | 0
NWNE Sec 26, T1N, R66W | 800 | 0 | 0 | 800 | 0 | 0
Citing Type: Planned or Actual | 900 | 0 | 0 | 900 | 0 | 0
Planned | 1000 | 0 | 0 | 1000 | 0 | 0
Deviation Indicator | 1100 | 0 | 0 | 1100 | 0 | 0
Horizontal | 1200 | 0 | 0 | 1200 | 0 | 0
North Reference | 1300 | 0 | 0 | 1300 | 0 | 0
True | 1400 | 0 | 0 | 1400 | 0 | 0
Grid Type | 1500 | 0 | 0 | 1500 | 0 | 0
#VALUE! | 1600 | 0 | 0 | 1600 | 0 | 0
| 1700 | 0 | 0 | 1700 | 0 | 0
| 1800 | 0 | 0 | 1800 | 0 | 0
| 1900 | 0 | 0 | 1900 | 0 | 0
| 2000 | 0 | 0 | 2000 | 0 | 0
| 2100 | 0 | 0 | 2100 | 0 | 0
| 2200 | 0 | 0 | 2200 | 0 | 0
| 2300 | 0 | 0 | 2300 | 0 | 0
| 2400 | 0 | 0 | 2400 | 0 | 0
| 2500 | 0 | 0 | 2500 | 0 | 0
| 2600 | 0 | 0 | 2600 | 0 | 0
| 2700 | 0 | 0 | 2700 | 0 | 0
| 2800 | 0 | 0 | 2800 | 0 | 0
| 2900 | 0 | 0 | 2900 | 0 | 0
| 3000 | 0 | 0 | 3000 | 0 | 0
| 3100 | 0 | 0 | 3100 | 0 | 0
| 3200 | 0 | 0 | 3200 | 0 | 0
| 3300 | 0 | 0 | 3300 | 0 | 0
| 3400 | 0 | 0 | 3400 | 0 | 0
| 3500 | 0 | 0 | 3500 | 0 | 0
| 3600 | 0 | 0 | 3600 | 0 | 0
| 3700 | 0 | 0 | 3700 | 0 | 0
| 3800 | 0 | 0 | 3800 | 0 | 0
| 3900 | 0 | 0 | 3900 | 0 | 0
| 4000 | 0 | 0 | 4000 | 0 | 0
| 4100 | 0 | 0 | 4100 | 0 | 0
| 4200 | 0 | 0 | 4200 | 0 | 0
| 4300 | 0 | 0 | 4300 | 0 | 0
| 4400 | 0 | 0 | 4400 | 0 | 0
| 4500 | 0 | 0 | 4500 | 0 | 0
| 4600 | 0 | 0 | 4600 | 0 | 0
| 4700 | 0 | 0 | 4700 | 0 | 0
| 4800 | 0 | 0 | 4800 | 0 | 0
| 4900 | 0 | 0 | 4900 | 0 | 0
| 5000 | 0 | 0 | 5000 | 0 | 0
| 5100 | 0 | 0 | 5100 | 0 | 0
| 5200 | 0 | 0 | 5200 | 0 | 0
| 5300 | 0 | 0 | 5300 | 0 | 0
| 5400 | 0 | 0 | 5400 | 0 | 0
| 5500 | 0 | 0 | 5500 | 0 | 0
| 5600 | 0 | 0 | 5600 | 0 | 0
| 5633.8 | 0 | 0 | 5633.8 | 0 | 0
| 5650 | 0 | 0 | 5650 | 0 | 0
| 5733.8 | 2.51 | 35.84 | 5733.77 | 1.49 | 1.08
| 5833.8 | 5.51 | 35.84 | 5833.52 | 7.16 | 5.17
| 5933.8 | 8.51 | 35.84 | 5932.76 | 17.06 | 12.32
| 6033.8 | 11.51 | 35.84 | 6031.22 | 31.16 | 22.5
| 6133.8 | 14.51 | 35.84 | 6128.64 | 49.41 | 35.69
| 6233.8 | 17.51 | 35.84 | 6224.75 | 71.77 | 51.84
| 6333.8 | 20.51 | 35.84 | 6319.28 | 98.18 | 70.91
| 6433.8 | 23.51 | 35.84 | 6411.98 | 128.56 | 92.86
| 6533.8 | 26.51 | 35.84 | 6502.59 | 162.83 | 117.61
| 6633.8 | 29.51 | 35.84 | 6590.87 | 200.91 | 145.11
| 6670.61 | 30.62 | 35.84 | 6622.73 | 215.86 | 155.91
| 6700 | 30.62 | 35.84 | 6648.01 | 227.99 | 164.68
| 6800 | 30.62 | 35.84 | 6734.07 | 269.28 | 194.5
| 6900 | 30.62 | 35.84 | 6820.13 | 310.57 | 224.32
| 7000 | 30.62 | 35.84 | 6906.19 | 351.85 | 254.14
| 7005.9 | 30.62 | 35.84 | 6911.27 | 354.29 | 255.9
| 7100 | 22.56 | 56.72 | 6995.53 | 383.73 | 285.13
| 7200 | 19.21 | 92.58 | 7089.32 | 393.56 | 317.74
| 7300 | 23.54 | 126.81 | 7182.78 | 380.8 | 350.31
| 7400 | 32.62 | 146.89 | 7271.1 | 346.1 | 381.15
| 7500 | 43.57 | 158.37 | 7349.78 | 291.25 | 408.7
| 7600 | 55.28 | 165.87 | 7414.76 | 219.05 | 431.53
| 7700 | 67.32 | 171.46 | 7462.73 | 133.21 | 448.48
| 7800 | 79.53 | 176.14 | 7491.22 | 38.12 | 458.69
| 7885.35 | 90 | 179.83 | 7499 | -46.68 | 461.66
| 7900 | 90 | 179.83 | 7499 | -61.33 | 461.7
| 8000 | 90 | 179.83 | 7499 | -161.33 | 462.01
| 8100 | 90 | 179.83 | 7499 | -261.33 | 462.31
| 8200 | 90 | 179.83 | 7499 | -361.33 | 462.62
| 8300 | 90 | 179.83 | 7499 | -461.33 | 462.92
| 8400 | 90 | 179.83 | 7499 | -561.33 | 463.23
| 8500 | 90 | 179.83 | 7499 | -661.33 | 463.53
| 8600 | 90 | 179.83 | 7499 | -761.33 | 463.84
| 8700 | 90 | 179.83 | 7499 | -861.33 | 464.14
| 8800 | 90 | 179.83 | 7499 | -961.33 | 464.45
| 8900 | 90 | 179.83 | 7499 | -1061.33 | 464.75
| 9000 | 90 | 179.83 | 7499 | -1161.33 | 465.06
| 9100 | 90 | 179.83 | 7499 | -1261.33 | 465.36
| 9200 | 90 | 179.83 | 7499 | -1361.33 | 465.67
| 9300 | 90 | 179.83 | 7499 | -1461.33 | 465.97
| 9400 | 90 | 179.83 | 7499 | -1561.33 | 466.28
| 9500 | 90 | 179.83 | 7499 | -1661.33 | 466.58
| 9600 | 90 | 179.83 | 7499 | -1761.33 | 466.89
| 9700 | 90 | 179.83 | 7499 | -1861.33 | 467.19
| 9800 | 90 | 179.83 | 7499 | -1961.33 | 467.5
| 9900 | 90 | 179.83 | 7499 | -2061.32 | 467.8
| 10000 | 90 | 179.83 | 7499 | -2161.32 | 468.11
| 10100 | 90 | 179.83 | 7499 | -2261.32 | 468.41
| 10200 | 90 | 179.83 | 7499 | -2361.32 | 468.72
| 10300 | 90 | 179.83 | 7499 | -2461.32 | 469.02
| 10400 | 90 | 179.83 | 7499 | -2561.32 | 469.33
| 10500 | 90 | 179.83 | 7499 | -2661.32 | 469.63
| 10600 | 90 | 179.83 | 7499 | -2761.32 | 469.94
| 10700 | 90 | 179.83 | 7499 | -2861.32 | 470.24
| 10800 | 90 | 179.83 | 7499 | -2961.32 | 470.55
| 10900 | 90 | 179.83 | 7499 | -3061.32 | 470.85
| 11000 | 90 | 179.83 | 7499 | -3161.32 | 471.16
| 11100 | 90 | 179.83 | 7499 | -3261.32 | 471.46
| 11200 | 90 | 179.83 | 7499 | -3361.32 | 471.77
| 11300 | 90 | 179.83 | 7499 | -3461.32 | 472.07
| 11400 | 90 | 179.83 | 7499 | -3561.32 | 472.38
| 11500 | 90 | 179.83 | 7499 | -3661.32 | 472.68
| 11600 | 90 | 179.83 | 7499 | -3761.32 | 472.99
| 11700 | 90 | 179.83 | 7499 | -3861.32 | 473.3
| 11800 | 90 | 179.83 | 7499 | -3961.32 | 473.6
| 11900 | 90 | 179.83 | 7499 | -4061.32 | 473.91
| 12000 | 90 | 179.83 | 7499 | -4161.31 | 474.21
| 12100 | 90 | 179.83 | 7499 | -4261.31 | 474.52
| 12200 | 90 | 179.83 | 7499 | -4361.31 | 474.82
| 12245.95 | 90 | 179.83 | 7499 | -4407.26 | 474.96

## Lookup (hidden)
North Reference | RetunValue | Grid Type | ReturnValue | Deviation Indicator | ReturnValue
| 2 |  | 0 |  | 4
True |  | SPCS-Colorado Central-NAD27 |  | Directional
Grid |  | SPCS-Colorado Central-NAD83 |  | High Angle
|  | SPCS-Colorado North-NAD27 |  | Horizontal
SPCS-Colorado North-NAD83
SPCS-Colorado South-NAD27
SPCS-Colorado South-NAD83
UTM-Zone 12 NAD27
UTM-Zone 12 NAD83
UTM-Zone 13 NAD27
UTM-Zone 13 NAD83