## Data
Header Information | measured depth (ft) | inclination (°) | azimuth (°) | true vertical depth (ft) | northing +N/-S (ft) | easting +E/-W (ft)
Operator Name | 0 | 0 | 0 | 0 | 0 | 0
PETROLEUM DEVELOPMENT CORPORATION | 146 | 2.6 | 267.2 | 145.95 | -0.16 | -3.31
Operator Number | 238 | 2.2 | 279.5 | 237.87 | 0.03 | -7.13
69175 | 328 | 1.3 | 267.3 | 327.83 | 0.26 | -9.86
Well Name and Number | 420 | 1.2 | 254.1 | 419.81 | -0.05 | -11.83
Harvesters Resources 15R-323 | 511 | 0.5 | 245.1 | 510.79 | -0.48 | -13.1
API Number (if available) | 602 | 0.9 | 219.5 | 601.79 | -1.2 | -13.92
05-123-37924 | 695 | 1.5 | 250.8 | 694.77 | -2.16 | -15.53
Location: QQ SEC TWP RGE | 787 | 2 | 223.1 | 786.73 | -3.73 | -17.77
Sec.15-T6N-R66W | 886 | 1.4 | 230.9 | 885.68 | -5.75 | -19.89
Citing Type: Planned or Actual | 978 | 1.5 | 231.4 | 977.65 | -7.21 | -21.7
Actual | 1070 | 1.6 | 224.9 | 1069.62 | -8.87 | -23.55
Deviation Indicator | 1162 | 2 | 270.7 | 1161.58 | -9.76 | -26.06
Horizontal | 1260 | 2.2 | 286.5 | 1259.51 | -9.21 | -29.57
North Reference | 1355 | 3.3 | 303.6 | 1354.4 | -7.18 | -33.6
True | 1450 | 4.8 | 308.5 | 1449.16 | -3.19 | -38.99
Grid Type | 1545 | 6.6 | 316 | 1543.69 | 3.21 | -45.89
#VALUE! | 1640 | 7.1 | 305.1 | 1638.02 | 10.52 | -54.49
| 1735 | 7.7 | 306.5 | 1732.23 | 17.68 | -64.41
| 1830 | 7.6 | 309.7 | 1826.38 | 25.48 | -74.36
| 1926 | 8.6 | 309.6 | 1921.42 | 34.11 | -84.77
| 2020 | 7.7 | 307.3 | 2014.47 | 42.4 | -95.2
| 2116 | 8 | 310.2 | 2109.57 | 50.61 | -105.41
| 2211 | 7 | 306.3 | 2203.76 | 58.31 | -115.13
| 2306 | 6.9 | 309.4 | 2298.06 | 65.36 | -124.2
| 2401 | 7.4 | 311.2 | 2392.32 | 73.01 | -133.22
| 2496 | 6.3 | 313.2 | 2486.64 | 80.61 | -141.62
| 2591 | 6.5 | 312.1 | 2581.05 | 87.78 | -149.41
| 2686 | 6.3 | 311.3 | 2675.46 | 94.82 | -157.31
| 2781 | 6.2 | 303.2 | 2769.9 | 101.07 | -165.52
| 2876 | 6.9 | 302.9 | 2864.28 | 106.98 | -174.61
| 2971 | 6.8 | 300.3 | 2958.6 | 112.92 | -184.25
| 3065 | 6.1 | 304 | 3052 | 118.52 | -193.2
| 3160 | 6.4 | 304.7 | 3146.44 | 124.36 | -201.74
| 3255 | 6.8 | 305.2 | 3240.81 | 130.61 | -210.69
| 3349 | 6.5 | 303.2 | 3334.18 | 136.73 | -219.69
| 3444 | 7.1 | 300 | 3428.51 | 142.61 | -229.27
| 3539 | 6.2 | 297.6 | 3522.87 | 147.93 | -238.9
| 3634 | 6.1 | 291.2 | 3617.32 | 152.13 | -248.15
| 3729 | 5.8 | 288.8 | 3711.81 | 155.5 | -257.4
| 3824 | 6.9 | 298.9 | 3806.23 | 159.81 | -266.94
| 3918 | 7 | 296.3 | 3899.54 | 165.07 | -277.02
| 4013 | 8 | 298.5 | 3993.72 | 170.79 | -288.02
| 4108 | 8.2 | 303.2 | 4087.78 | 177.66 | -299.5
| 4204 | 7.1 | 304.7 | 4182.92 | 184.78 | -310.11
| 4299 | 7 | 305.8 | 4277.2 | 191.51 | -319.63
| 4394 | 7 | 300.7 | 4371.5 | 197.85 | -329.3
| 4489 | 7.1 | 302.2 | 4465.78 | 203.94 | -339.25
| 4584 | 8.3 | 300.4 | 4559.92 | 210.54 | -350.13
| 4679 | 8.2 | 302.9 | 4653.94 | 217.69 | -361.73
| 4774 | 8.1 | 312.3 | 4747.98 | 225.87 | -372.37
| 4869 | 8.2 | 313.2 | 4842.02 | 235.01 | -382.26
| 4964 | 7.7 | 312.7 | 4936.11 | 243.97 | -391.88
| 5059 | 8.3 | 308.7 | 5030.19 | 252.57 | -401.9
| 5154 | 7.7 | 307.9 | 5124.26 | 260.77 | -412.28
| 5249 | 5.8 | 304.9 | 5218.6 | 267.42 | -421.24
| 5344 | 4.5 | 302.9 | 5313.21 | 272.19 | -428.3
| 5439 | 3.6 | 301.3 | 5407.97 | 275.77 | -433.98
| 5533 | 2.5 | 284.1 | 5501.84 | 277.8 | -438.49
| 5628 | 1.6 | 266.6 | 5596.78 | 278.23 | -441.83
| 5723 | 1 | 304.5 | 5691.76 | 278.62 | -443.83
| 5817 | 1.1 | 323.2 | 5785.74 | 279.8 | -445.05
| 5912 | 0.8 | 335.1 | 5880.73 | 281.14 | -445.87
| 6007 | 0.6 | 330.9 | 5975.72 | 282.17 | -446.4
| 6102 | 0.6 | 321.6 | 6070.72 | 283 | -446.95
| 6197 | 0.7 | 299 | 6165.71 | 283.67 | -447.76
| 6292 | 0.4 | 295.8 | 6260.71 | 284.09 | -448.57
| 6323 | 0.7 | 302.6 | 6291.7 | 284.24 | -448.83
| 6355 | 0.4 | 278.8 | 6323.7 | 284.37 | -449.1
| 6387 | 0.6 | 208.6 | 6355.7 | 284.24 | -449.29
| 6419 | 2.1 | 203.9 | 6387.69 | 283.55 | -449.61
| 6450 | 3.3 | 188.4 | 6418.66 | 282.15 | -449.97
| 6482 | 4.8 | 186.2 | 6450.58 | 279.91 | -450.25
| 6514 | 6.2 | 186.5 | 6482.43 | 276.86 | -450.59
| 6545 | 8.5 | 182.4 | 6513.17 | 272.91 | -450.88
| 6577 | 11.2 | 179.2 | 6544.7 | 267.44 | -450.93
| 6608 | 14 | 178.2 | 6574.95 | 260.68 | -450.77
| 6640 | 16.5 | 179.8 | 6605.82 | 252.26 | -450.63
| 6672 | 18.6 | 180.6 | 6636.33 | 242.61 | -450.67
| 6703 | 20.3 | 182 | 6665.56 | 232.29 | -450.91
| 6735 | 21.8 | 180.8 | 6695.42 | 220.8 | -451.19
| 6766 | 23.6 | 179.8 | 6724.02 | 208.84 | -451.25
| 6798 | 25.5 | 179.3 | 6753.13 | 195.55 | -451.14
| 6830 | 27.3 | 179.6 | 6781.79 | 181.32 | -451
| 6861 | 29.1 | 179.5 | 6809.11 | 166.67 | -450.89
| 6893 | 31 | 179.4 | 6836.8 | 150.65 | -450.73
| 6924 | 33.1 | 179.3 | 6863.08 | 134.2 | -450.55
| 6956 | 35.3 | 178.8 | 6889.54 | 116.22 | -450.25
| 6988 | 38.1 | 178.7 | 6915.2 | 97.1 | -449.83
| 7019 | 41.2 | 178.6 | 6939.06 | 77.33 | -449.36
| 7051 | 44.5 | 178.6 | 6962.52 | 55.58 | -448.83
| 7083 | 47.3 | 178.4 | 6984.79 | 32.61 | -448.23
| 7115 | 50.2 | 179 | 7005.88 | 8.56 | -447.69
| 7147 | 53.1 | 179.2 | 7025.74 | -16.53 | -447.29
| 7178 | 56.3 | 179.8 | 7043.65 | -41.83 | -447.07
| 7210 | 59 | 179.1 | 7060.77 | -68.86 | -446.81
| 7242 | 61.5 | 178.4 | 7076.65 | -96.63 | -446.2
| 7273 | 64 | 178 | 7090.84 | -124.18 | -445.34
| 7305 | 66.6 | 178.4 | 7104.21 | -153.23 | -444.43
| 7337 | 68.5 | 178.8 | 7116.43 | -182.8 | -443.7
| 7368 | 70.2 | 178.8 | 7127.36 | -211.8 | -443.1
| 7400 | 72.4 | 179 | 7137.62 | -242.1 | -442.51
| 7431 | 75.2 | 179 | 7146.27 | -271.86 | -442
| 7463 | 77.8 | 178.5 | 7153.74 | -302.97 | -441.32
| 7495 | 80.3 | 177.8 | 7159.82 | -334.37 | -440.3
| 7576 | 85.2 | 177.4 | 7170.04 | -414.62 | -436.94
| 7606 | 85.3 | 177.3 | 7172.52 | -444.49 | -435.55
| 7636 | 85.9 | 177.3 | 7174.82 | -474.37 | -434.14
| 7667 | 86.6 | 177.4 | 7176.85 | -505.27 | -432.71
| 7697 | 87.6 | 177.7 | 7178.37 | -535.2 | -431.43
| 7727 | 88.5 | 177.7 | 7179.39 | -565.16 | -430.23
| 7758 | 89.4 | 177.7 | 7179.96 | -596.13 | -428.99
| 7789 | 90 | 177.8 | 7180.12 | -627.1 | -427.77
| 7819 | 90.2 | 177.9 | 7180.07 | -657.08 | -426.64
| 7849 | 90.4 | 178.4 | 7179.91 | -687.07 | -425.68
| 7880 | 90.2 | 178.7 | 7179.75 | -718.06 | -424.89
| 7910 | 90.8 | 179.9 | 7179.48 | -748.05 | -424.52
| 7941 | 91.1 | 180.4 | 7178.97 | -779.05 | -424.61
| 7971 | 91.4 | 180.4 | 7178.32 | -809.04 | -424.81
| 8002 | 91.3 | 180.2 | 7177.59 | -840.03 | -424.98
| 8033 | 91 | 180.6 | 7176.96 | -871.02 | -425.19
| 8063 | 91.2 | 180.3 | 7176.39 | -901.02 | -425.43
| 8093 | 90.4 | 179.9 | 7175.97 | -931.01 | -425.48
| 8123 | 89.1 | 179.7 | 7176.1 | -961.01 | -425.38
| 8153 | 89.7 | 180 | 7176.41 | -991.01 | -425.3
| 8184 | 90.3 | 180.4 | 7176.41 | -1022.01 | -425.41
| 8215 | 91.1 | 180.9 | 7176.03 | -1053.01 | -425.76
| 8245 | 91.1 | 180.9 | 7175.46 | -1083 | -426.23
| 8275 | 91.5 | 180.8 | 7174.78 | -1112.99 | -426.67
| 8307 | 92 | 181.6 | 7173.8 | -1144.96 | -427.34
| 8338 | 92.3 | 181.2 | 7172.64 | -1175.93 | -428.1
| 8370 | 92.2 | 181.5 | 7171.38 | -1207.9 | -428.85
| 8402 | 92 | 181.7 | 7170.21 | -1239.86 | -429.75
| 8434 | 92.2 | 181.8 | 7169.04 | -1271.83 | -430.72
| 8465 | 91.8 | 181.7 | 7167.95 | -1302.79 | -431.67
| 8497 | 90.9 | 181.9 | 7167.2 | -1334.77 | -432.67
| 8529 | 91.5 | 181.8 | 7166.53 | -1366.75 | -433.71
| 8560 | 91.2 | 182 | 7165.8 | -1397.72 | -434.73
| 8592 | 91.6 | 181.8 | 7165.02 | -1429.69 | -435.8
| 8624 | 92 | 181.8 | 7164.01 | -1461.66 | -436.8
| 8655 | 92.2 | 181.7 | 7162.88 | -1492.63 | -437.75
| 8687 | 92 | 181.5 | 7161.7 | -1524.59 | -438.64
| 8719 | 92 | 181.3 | 7160.59 | -1556.56 | -439.42
| 8751 | 91.8 | 181.3 | 7159.53 | -1588.54 | -440.15
| 8782 | 91.3 | 181.6 | 7158.69 | -1619.52 | -440.93
| 8814 | 90.2 | 181.2 | 7158.27 | -1651.5 | -441.71
| 8846 | 89.9 | 181.1 | 7158.24 | -1683.5 | -442.35
| 8877 | 90.6 | 181.6 | 7158.11 | -1714.49 | -443.08
| 8909 | 90.9 | 181.2 | 7157.69 | -1746.47 | -443.87
| 8941 | 90.5 | 180.8 | 7157.3 | -1778.47 | -444.42
| 8972 | 90 | 180.7 | 7157.16 | -1809.46 | -444.83
| 9004 | 89.9 | 180.7 | 7157.19 | -1841.46 | -445.22
| 9036 | 90.5 | 181.1 | 7157.08 | -1873.46 | -445.72
| 9067 | 90.8 | 181.3 | 7156.73 | -1904.45 | -446.37
| 9099 | 89.9 | 180.6 | 7156.53 | -1936.44 | -446.9
| 9131 | 89.6 | 180.1 | 7156.67 | -1968.44 | -447.1
| 9162 | 90.1 | 180.3 | 7156.75 | -1999.44 | -447.21
| 9194 | 90.8 | 180.2 | 7156.5 | -2031.44 | -447.35
| 9225 | 91.4 | 180.6 | 7155.9 | -2062.43 | -447.56
| 9257 | 90.7 | 180 | 7155.32 | -2094.43 | -447.73
| 9288 | 90 | 178.7 | 7155.13 | -2125.42 | -447.38
| 9320 | 89.5 | 178 | 7155.27 | -2157.41 | -446.46
| 9351 | 89.3 | 177.5 | 7155.59 | -2188.38 | -445.24
| 9383 | 89.4 | 177.4 | 7155.96 | -2220.35 | -443.82
| 9415 | 89.9 | 177.2 | 7156.15 | -2252.31 | -442.31
| 9447 | 90.2 | 177.1 | 7156.12 | -2284.27 | -440.72
| 9478 | 90.4 | 177.4 | 7155.96 | -2315.24 | -439.23
| 9510 | 91 | 177.7 | 7155.57 | -2347.21 | -437.86
| 9542 | 91.4 | 178.2 | 7154.9 | -2379.18 | -436.72
| 9574 | 91.5 | 178.3 | 7154.09 | -2411.15 | -435.74
| 9605 | 91.4 | 178.5 | 7153.31 | -2442.13 | -434.88
| 9637 | 91 | 179.2 | 7152.64 | -2474.12 | -434.23
| 9669 | 90.8 | 179.8 | 7152.13 | -2506.11 | -433.96
| 9700 | 90.2 | 180 | 7151.86 | -2537.11 | -433.9
| 9732 | 90.1 | 180.3 | 7151.78 | -2569.11 | -433.99
| 9763 | 90.2 | 180.3 | 7151.7 | -2600.11 | -434.15
| 9795 | 90.4 | 180.9 | 7151.53 | -2632.11 | -434.48
| 9827 | 90.2 | 181.4 | 7151.36 | -2664.1 | -435.12
| 9859 | 90.2 | 181.3 | 7151.25 | -2696.09 | -435.88
| 9890 | 90.1 | 181.5 | 7151.17 | -2727.08 | -436.64
| 9922 | 90.4 | 181.4 | 7151.03 | -2759.07 | -437.45
| 9954 | 90.8 | 181.6 | 7150.7 | -2791.06 | -438.28
| 9985 | 91.4 | 182 | 7150.1 | -2822.04 | -439.26
| 10017 | 91.9 | 181.7 | 7149.18 | -2854.01 | -440.29
| 10049 | 91.6 | 181.8 | 7148.2 | -2885.98 | -441.27
| 10080 | 91.4 | 182.3 | 7147.39 | -2916.95 | -442.38
| 10112 | 90.8 | 182.4 | 7146.78 | -2948.91 | -443.69
| 10143 | 90.7 | 181.9 | 7146.37 | -2979.89 | -444.85
| 10175 | 90.7 | 181.9 | 7145.98 | -3011.87 | -445.91
| 10206 | 91 | 182 | 7145.52 | -3042.85 | -446.97
| 10238 | 91 | 182.3 | 7144.96 | -3074.82 | -448.17
| 10270 | 90.4 | 182.4 | 7144.57 | -3106.79 | -449.48
| 10301 | 89.7 | 182.5 | 7144.54 | -3137.76 | -450.8
| 10333 | 89.5 | 182.5 | 7144.77 | -3169.73 | -452.2
| 10365 | 89.5 | 182.3 | 7145.05 | -3201.7 | -453.54
| 10397 | 89.1 | 182.2 | 7145.44 | -3233.68 | -454.79
| 10428 | 88.7 | 182 | 7146.03 | -3264.65 | -455.93
| 10460 | 88.4 | 181.7 | 7146.84 | -3296.62 | -456.96
| 10491 | 88.3 | 181.6 | 7147.73 | -3327.6 | -457.86
| 10523 | 88.4 | 180.9 | 7148.66 | -3359.57 | -458.55
| 10555 | 88.7 | 180.6 | 7149.46 | -3391.56 | -458.97
| 10587 | 88.8 | 180.6 | 7150.16 | -3423.55 | -459.31
| 10618 | 89.2 | 180.4 | 7150.7 | -3454.55 | -459.58
| 10650 | 89.4 | 180.4 | 7151.09 | -3486.54 | -459.8
| 10682 | 89.7 | 180.5 | 7151.35 | -3518.54 | -460.05
| 10714 | 89.8 | 180.5 | 7151.49 | -3550.54 | -460.33
| 10745 | 89.8 | 180.5 | 7151.59 | -3581.54 | -460.6
| 10777 | 90 | 180.2 | 7151.65 | -3613.54 | -460.8
| 10809 | 90.2 | 180.3 | 7151.59 | -3645.54 | -460.94
| 10840 | 90.4 | 180.2 | 7151.43 | -3676.54 | -461.07
| 10872 | 90.6 | 180.3 | 7151.15 | -3708.54 | -461.21
| 10904 | 90.6 | 180.1 | 7150.82 | -3740.53 | -461.32
| 10935 | 90.2 | 179.6 | 7150.6 | -3771.53 | -461.24
| 10967 | 90 | 179.2 | 7150.55 | -3803.53 | -460.91
| 10999 | 89.9 | 178.9 | 7150.57 | -3835.53 | -460.38
| 11031 | 90 | 178.9 | 7150.6 | -3867.52 | -459.76
| 11062 | 90.3 | 178.9 | 7150.52 | -3898.51 | -459.17
| 11094 | 90.4 | 178.9 | 7150.32 | -3930.51 | -458.55
| 11126 | 90.7 | 178.7 | 7150.02 | -3962.5 | -457.88
| 11157 | 91 | 178.7 | 7149.56 | -3993.49 | -457.18
| 11189 | 90.9 | 178.3 | 7149.03 | -4025.47 | -456.34
| 11221 | 91.3 | 178.3 | 7148.41 | -4057.45 | -455.39
| 11252 | 91.3 | 178.2 | 7147.71 | -4088.43 | -454.45
| 11284 | 91.7 | 178.1 | 7146.87 | -4120.4 | -453.41
| 11316 | 92 | 178.2 | 7145.84 | -4152.37 | -452.38
| 11348 | 92.4 | 178.2 | 7144.61 | -4184.33 | -451.38
| 11379 | 92.7 | 178.1 | 7143.23 | -4215.28 | -450.38
| 11411 | 92.6 | 178.2 | 7141.75 | -4247.23 | -449.35
| 11443 | 92.6 | 178.4 | 7140.3 | -4279.18 | -448.4
| 11474 | 92.8 | 178.9 | 7138.84 | -4310.14 | -447.67
| 11506 | 93.4 | 178.9 | 7137.11 | -4342.09 | -447.05
| 11538 | 93.8 | 178.6 | 7135.1 | -4374.02 | -446.36
| 11565 | 94 | 178.8 | 7133.26 | -4400.95 | -445.75
| 11619 | 94 | 178.8 | 7129.5 | -4454.8 | -444.62

## Lookup (hidden)
North Reference | RetunValue | Grid Type | ReturnValue | Deviation Indicator | ReturnValue
| 2 |  | 0 |  | 4
True |  | SPCS-Colorado Central-NAD27 |  | Directional
Grid |  | SPCS-Colorado Central-NAD83 |  | High Angle
|  | SPCS-Colorado North-NAD27 |  | Horizontal
SPCS-Colorado North-NAD83
SPCS-Colorado South-NAD27
SPCS-Colorado South-NAD83
UTM-Zone 12 NAD27
UTM-Zone 12 NAD83
UTM-Zone 13 NAD27
UTM-Zone 13 NAD83