## Data
Header Information | measured depth (ft) | inclination (°) | azimuth (°) | true vertical depth (ft) | northing +N/-S (ft) | easting +E/-W (ft)
Operator Name | 0 | 0 | 0 | 0 | 0 | 0
Noble Energy INC | 370 | 0.4 | 314.43 | 370 | 0.9 | -0.92
Operator Number | 613 | 0.7 | 281.53 | 612.99 | 1.79 | -2.98
100322 | 803 | 0.44 | 261.93 | 802.98 | 1.92 | -4.84
Well Name and Number | 895 | 0.46 | 243.57 | 894.97 | 1.71 | -5.52
Wells Ranch AE30-62HNC | 987 | 0.36 | 252.25 | 986.97 | 1.46 | -6.13
API Number (if available) | 1080 | 0.32 | 176.82 | 1079.97 | 1.11 | -6.39
05-123-38685 | 1172 | 0.09 | 337.42 | 1171.97 | 0.92 | -6.41
Location: QQ SEC TWP RGE | 1265 | 0.32 | 45.15 | 1264.97 | 1.17 | -6.25
SWSW Sec. 29.T6N-R62W | 1358 | 0.57 | 66.87 | 1357.97 | 1.54 | -5.64
Citing Type: Planned or Actual | 1452 | 0.8 | 88.72 | 1451.96 | 1.73 | -4.55
Actual | 1545 | 0.7 | 120.59 | 1544.95 | 1.46 | -3.42
Actual | 1638 | 0.73 | 127.75 | 1637.95 | 0.81 | -2.46
Horizontal | 1733 | 0.77 | 1.16 | 1732.94 | 1.07 | -1.97
North Reference | 1828 | 2.07 | 346.94 | 1827.91 | 3.38 | -2.34
Grid | 1923 | 3.97 | 356.46 | 1922.77 | 8.34 | -2.93
Grid Type | 2018 | 6.26 | 353.35 | 2017.39 | 16.77 | -3.74
SPCS-Colorado North-NAD83 | 2113 | 9.35 | 353.37 | 2111.5 | 29.58 | -5.23
| 2208 | 10.52 | 351.66 | 2205.07 | 45.83 | -7.38
| 2302 | 10 | 349.57 | 2297.57 | 62.34 | -10.1
| 2397 | 8.93 | 347.42 | 2391.28 | 77.65 | -13.2
| 2492 | 10.03 | 345.78 | 2484.98 | 92.87 | -16.84
| 2587 | 9.94 | 347.37 | 2578.54 | 108.89 | -20.66
| 2682 | 9.25 | 347.18 | 2672.21 | 124.33 | -24.15
| 2777 | 8.8 | 346.15 | 2766.03 | 138.84 | -27.58
| 2872 | 8.37 | 347.62 | 2859.97 | 152.64 | -30.8
| 2967 | 7.98 | 347.07 | 2954 | 165.83 | -33.76
| 3062 | 7.6 | 347.4 | 3048.12 | 178.38 | -36.61
| 3157 | 8.05 | 349.13 | 3142.24 | 191.05 | -39.23
| 3346 | 8.84 | 343.52 | 3329.19 | 217.97 | -45.85
| 3441 | 7.67 | 344.38 | 3423.21 | 231.08 | -49.63
| 3536 | 8.56 | 349.68 | 3517.26 | 244.14 | -52.6
| 3630 | 10.19 | 351.18 | 3610 | 259.24 | -55.13
| 3725 | 10.4 | 347.34 | 3703.47 | 275.91 | -58.3
| 3820 | 10.36 | 344.95 | 3796.91 | 292.52 | -62.39
| 3915 | 9.53 | 344.14 | 3890.49 | 308.34 | -66.76
| 4010 | 9.01 | 343.51 | 3984.25 | 323.04 | -71.02
| 4105 | 6.96 | 338.16 | 4078.32 | 335.51 | -75.27
| 4200 | 3.53 | 343.93 | 4172.91 | 343.67 | -78.23
| 4294 | 2.9 | 347.2 | 4266.76 | 348.77 | -79.55
| 4389 | 2.09 | 344.24 | 4361.67 | 352.78 | -80.56
| 4484 | 1.54 | 324.87 | 4456.62 | 355.49 | -81.76
| 4578 | 1.66 | 335.45 | 4550.59 | 357.76 | -83.05
| 4673 | 0.64 | 43.38 | 4645.57 | 359.4 | -83.26
| 4768 | 0.5 | 93.87 | 4740.57 | 359.76 | -82.48
| 4862 | 0.07 | 80.8 | 4834.56 | 359.74 | -82.02
| 4957 | 0.04 | 167.97 | 4929.56 | 359.71 | -81.95
| 5051 | 0.14 | 207.42 | 5023.56 | 359.58 | -82
| 5146 | 0.34 | 172.76 | 5118.56 | 359.2 | -82.02
| 5242 | 0.93 | 191.04 | 5214.56 | 358.15 | -82.13
| 5336 | 0.96 | 227.25 | 5308.54 | 356.87 | -82.85
| 5431 | 1.93 | 227.5 | 5403.51 | 355.25 | -84.62
| 5526 | 2.12 | 221.52 | 5498.45 | 352.85 | -86.96
| 5621 | 1.55 | 224.83 | 5593.41 | 350.62 | -89.03
| 5716 | 1.14 | 225.3 | 5688.38 | 349.05 | -90.61
| 5810 | 0.61 | 220.27 | 5782.37 | 348.01 | -91.6
| 5904 | 0.44 | 251.49 | 5876.36 | 347.51 | -92.27
| 5999 | 7.91 | 275.28 | 5971.05 | 348 | -99.13
| 6093 | 13.55 | 268.16 | 6063.37 | 348.24 | -116.59
| 6188 | 17.96 | 267.01 | 6154.78 | 347.12 | -142.35
| 6283 | 23.61 | 270.7 | 6243.56 | 346.59 | -176.03
| 6378 | 33.35 | 275.97 | 6326.98 | 349.54 | -221.14
| 6473 | 47.78 | 275.45 | 6398.96 | 355.63 | -282.46
| 6568 | 62.05 | 270.86 | 6453.44 | 359.62 | -359.86
| 6663 | 67.9 | 267.72 | 6493.62 | 358.5 | -445.88
| 6758 | 73.41 | 266.58 | 6525.08 | 354.03 | -535.37
| 6806 | 75 | 266.5 | 6538.14 | 351.24 | -581.47
| 6852 | 77.26 | 265.62 | 6549.17 | 348.17 | -626.02
| 7039 | 87.69 | 267.67 | 6573.63 | 337.38 | -810.83
| 7132 | 87.57 | 267.84 | 6577.47 | 333.74 | -903.68
| 7225 | 89.82 | 268.09 | 6579.59 | 330.44 | -996.59
| 7318 | 89.26 | 266.94 | 6580.34 | 326.41 | -1089.5
| 7412 | 90.06 | 267.33 | 6580.89 | 321.71 | -1183.38
| 7505 | 89.6 | 266.58 | 6581.17 | 316.77 | -1276.24
| 7598 | 89.75 | 266.31 | 6581.7 | 311 | -1369.06
| 7693 | 90.52 | 266.53 | 6581.47 | 305.07 | -1463.88
| 7788 | 90.55 | 266.15 | 6580.59 | 299.01 | -1558.68
| 7882 | 90.28 | 267.2 | 6579.9 | 293.55 | -1652.52
| 7977 | 90.65 | 269.29 | 6579.13 | 290.64 | -1747.46
| 8072 | 91.02 | 269.35 | 6577.75 | 289.52 | -1842.45
| 8167 | 90.4 | 269.42 | 6576.57 | 288.5 | -1937.43
| 8262 | 89.85 | 268.52 | 6576.36 | 286.79 | -2032.42
| 8356 | 90.59 | 268.4 | 6576 | 284.26 | -2126.38
| 8451 | 91.26 | 268.5 | 6574.47 | 281.69 | -2221.33
| 8546 | 90.52 | 268.99 | 6572.99 | 279.61 | -2316.3
| 8641 | 90.99 | 268.93 | 6571.74 | 277.89 | -2411.27
| 8736 | 89.14 | 269.46 | 6571.64 | 276.55 | -2506.26
| 8831 | 89.48 | 269.28 | 6572.78 | 275.51 | -2601.25
| 8925 | 90.74 | 269.4 | 6572.6 | 274.43 | -2695.24
| 9020 | 88.8 | 269.46 | 6572.98 | 273.48 | -2790.23
| 9115 | 88.28 | 269.16 | 6575.4 | 272.34 | -2885.19
| 9210 | 88.61 | 269.09 | 6577.98 | 270.89 | -2980.14
| 9305 | 89.41 | 269.22 | 6579.62 | 269.49 | -3075.12
| 9399 | 90.65 | 268.93 | 6579.57 | 267.97 | -3169.11
| 9494 | 89.63 | 268.38 | 6579.34 | 265.74 | -3264.08
| 9589 | 89.2 | 267.42 | 6580.31 | 262.26 | -3359.01
| 9684 | 90 | 268.1 | 6580.97 | 258.55 | -3453.93
| 9778 | 90.49 | 268.9 | 6580.57 | 256.09 | -3547.9
| 9871 | 88.03 | 267.51 | 6581.77 | 253.17 | -3640.83
| 9967 | 87.75 | 266.79 | 6585.31 | 248.4 | -3736.65
| 10062 | 89.41 | 267.11 | 6587.66 | 243.35 | -3831.48
| 10157 | 89.6 | 266.5 | 6588.48 | 238.06 | -3926.33
| 10251 | 89.45 | 266 | 6589.26 | 231.91 | -4020.13
| 10346 | 90.31 | 266.08 | 6589.46 | 225.35 | -4114.9
| 10441 | 90.25 | 268.22 | 6588.99 | 220.63 | -4209.77
| 10536 | 89.97 | 268.91 | 6588.81 | 218.25 | -4304.74
| 10631 | 89.78 | 268.99 | 6589.02 | 216.51 | -4399.73
| 10726 | 89.54 | 268.77 | 6589.58 | 214.65 | -4494.71
| 10821 | 89.51 | 269.23 | 6590.37 | 212.99 | -4589.69
| 10916 | 89.75 | 271 | 6590.98 | 213.18 | -4684.68
| 11010 | 89.69 | 271.76 | 6591.44 | 215.44 | -4778.65
| 11105 | 89.91 | 272.99 | 6591.78 | 219.38 | -4873.57
| 11199 | 89.32 | 273.21 | 6592.41 | 224.46 | -4967.43
| 11294 | 89.51 | 271.31 | 6593.38 | 228.21 | -5062.35
| 11389 | 89.54 | 270.94 | 6594.16 | 230.08 | -5157.32
| 11483 | 90.18 | 268.71 | 6594.39 | 229.79 | -5251.32
| 11578 | 90.4 | 269.58 | 6593.91 | 228.37 | -5346.3
| 11673 | 89.57 | 268.21 | 6593.94 | 226.54 | -5441.28
| 11769 | 89.97 | 267.08 | 6594.32 | 222.59 | -5537.2
| 11862 | 89.38 | 266.41 | 6594.85 | 217.31 | -5630.05
| 11961 | 90.92 | 266.96 | 6594.59 | 211.59 | -5728.88
| 12026 | 90.92 | 266.96 | 6593.55 | 208.14 | -5793.78

## Lookup (hidden)
North Reference | RetunValue | Grid Type | ReturnValue | Deviation Indicator | ReturnValue
| 3 |  | 5 |  | 4
True |  | SPCS-Colorado Central-NAD27 |  | Directional
Grid |  | SPCS-Colorado Central-NAD83 |  | High Angle
|  | SPCS-Colorado North-NAD27 |  | Horizontal
SPCS-Colorado North-NAD83
SPCS-Colorado South-NAD27
SPCS-Colorado South-NAD83
UTM-Zone 12 NAD27
UTM-Zone 12 NAD83
UTM-Zone 13 NAD27
UTM-Zone 13 NAD83