## Data
Header Information | measured depth (ft) | inclination (°) | azimuth (°) | true vertical depth (ft) | northing +N/-S (ft) | easting +E/-W (ft)
Operator Name | 0 | 0 | 0 | 0 | 0 | 0
PETROLEUM DEVELOPMENT CORPORATION | 146 | 1 | 186.8 | 145.99 | -1.27 | -0.15
Operator Number | 238 | 1.5 | 187.3 | 237.97 | -3.26 | -0.4
69175 | 329 | 1.7 | 182.4 | 328.93 | -5.79 | -0.61
Well Name and Number | 421 | 1.5 | 190.8 | 420.9 | -8.33 | -0.89
Harvesters Resources 15U-443 | 512 | 1.1 | 199.1 | 511.88 | -10.33 | -1.4
API Number (if available) | 603 | 1 | 197.5 | 602.86 | -11.91 | -1.92
05-123-37917 | 695 | 1 | 196.6 | 694.85 | -13.45 | -2.39
Location: QQ SEC TWP RGE | 786 | 0.9 | 203.6 | 785.83 | -14.86 | -2.91
Sec.15-T6N-R66W | 846 | 1.1 | 193 | 845.82 | -15.85 | -3.23
Citing Type: Planned or Actual | 939 | 1.6 | 169.3 | 938.8 | -18 | -3.18
Actual | 1032 | 1.8 | 143.8 | 1031.76 | -20.45 | -2.08
Deviation Indicator | 1124 | 0.9 | 128.2 | 1123.73 | -22.07 | -0.66
Horizontal | 1221 | 0.4 | 342 | 1220.73 | -22.22 | -0.17
North Reference | 1316 | 1.4 | 354.3 | 1315.72 | -20.75 | -0.38
True | 1411 | 2.3 | 8.8 | 1410.67 | -17.71 | -0.21
Grid Type | 1506 | 3.5 | 10.9 | 1505.54 | -12.98 | 0.63
#VALUE! | 1602 | 3.8 | 6.1 | 1601.35 | -6.94 | 1.52
| 1696 | 4 | 2.4 | 1695.13 | -0.56 | 1.99
| 1791 | 3.4 | 354.4 | 1789.93 | 5.55 | 1.86
| 1886 | 3 | 352.7 | 1884.79 | 10.82 | 1.27
| 1981 | 4.1 | 344.7 | 1979.6 | 16.56 | 0.05
| 2076 | 4.8 | 354.4 | 2074.32 | 23.79 | -1.23
| 2171 | 5.8 | 352.7 | 2168.91 | 32.51 | -2.23
| 2266 | 5.9 | 350.1 | 2263.41 | 42.08 | -3.68
| 2361 | 5.3 | 354.9 | 2357.96 | 51.26 | -4.91
| 2456 | 5.3 | 354.6 | 2452.56 | 60 | -5.71
| 2551 | 5.5 | 346.9 | 2547.14 | 68.8 | -7.15
| 2646 | 5.6 | 351.5 | 2641.69 | 77.82 | -8.87
| 2741 | 5.4 | 351 | 2736.25 | 86.82 | -10.26
| 2836 | 5.4 | 352.2 | 2830.83 | 95.67 | -11.56
| 2931 | 5.7 | 345.8 | 2925.39 | 104.67 | -13.33
| 3026 | 4.6 | 350 | 3020 | 112.99 | -15.14
| 3121 | 4.8 | 348 | 3114.68 | 120.63 | -16.63
| 3216 | 5.2 | 345.8 | 3209.32 | 128.69 | -18.51
| 3311 | 4.2 | 341.6 | 3304 | 136.17 | -20.67
| 3406 | 4.2 | 335.9 | 3398.75 | 142.65 | -23.19
| 3501 | 5.2 | 338.4 | 3493.43 | 149.82 | -26.19
| 3596 | 5.1 | 339.9 | 3588.04 | 157.79 | -29.23
| 3691 | 5.3 | 346.4 | 3682.65 | 166.02 | -31.71
| 3786 | 5.3 | 342.4 | 3777.25 | 174.47 | -34.07
| 3881 | 5.4 | 349 | 3871.83 | 183.04 | -36.25
| 3976 | 5.6 | 348.6 | 3966.4 | 191.97 | -38.02
| 4071 | 5.8 | 353.8 | 4060.93 | 201.29 | -39.45
| 4166 | 5.5 | 355.5 | 4155.46 | 210.6 | -40.33
| 4260 | 5.5 | 353.5 | 4249.03 | 219.56 | -41.19
| 4355 | 4.7 | 348.7 | 4343.66 | 227.9 | -42.47
| 4451 | 5 | 349.5 | 4439.31 | 235.87 | -44
| 4545 | 4.6 | 352.9 | 4532.98 | 243.64 | -45.22
| 4640 | 4.4 | 356.6 | 4627.69 | 251.06 | -45.9
| 4735 | 4.3 | 351.1 | 4722.42 | 258.22 | -46.67
| 4830 | 4.5 | 350.1 | 4817.14 | 265.41 | -47.86
| 4925 | 3.7 | 339.1 | 4911.89 | 271.94 | -49.6
| 5020 | 3.1 | 343.9 | 5006.73 | 277.27 | -51.4
| 5115 | 2.2 | 351.9 | 5101.62 | 281.55 | -52.37
| 5210 | 1.1 | 329.4 | 5196.58 | 284.14 | -53.09
| 5305 | 0.8 | 316.3 | 5291.57 | 285.4 | -54.01
| 5401 | 0.6 | 332.6 | 5387.56 | 286.33 | -54.71
| 5496 | 0.8 | 352.6 | 5482.56 | 287.43 | -55.02
| 5591 | 0.9 | 355.7 | 5577.55 | 288.83 | -55.16
| 5686 | 1.2 | 353.1 | 5672.53 | 290.57 | -55.34
| 5781 | 0.2 | 61.9 | 5767.52 | 291.63 | -55.31
| 5876 | 0.3 | 82.1 | 5862.52 | 291.74 | -54.92
| 5972 | 0.5 | 121.1 | 5958.52 | 291.56 | -54.31
| 6067 | 0.6 | 110.4 | 6053.52 | 291.17 | -53.49
| 6162 | 0.7 | 115.2 | 6148.51 | 290.75 | -52.5
| 6257 | 0.8 | 109.4 | 6243.5 | 290.29 | -51.35
| 6352 | 1.3 | 106.2 | 6338.48 | 289.77 | -49.69
| 6384 | 1.4 | 113.5 | 6370.48 | 289.51 | -48.98
| 6416 | 1.3 | 120.8 | 6402.47 | 289.17 | -48.31
| 6447 | 2.2 | 147.7 | 6433.45 | 288.48 | -47.69
| 6479 | 4 | 163.1 | 6465.41 | 286.9 | -47.04
| 6510 | 5.9 | 169.6 | 6496.29 | 284.29 | -46.44
| 6542 | 7.9 | 174 | 6528.06 | 280.49 | -45.91
| 6574 | 9.8 | 177.3 | 6559.67 | 275.58 | -45.55
| 6605 | 11.7 | 180.7 | 6590.13 | 269.8 | -45.47
| 6637 | 13.5 | 183 | 6621.36 | 262.83 | -45.7
| 6668 | 15 | 183.6 | 6651.4 | 255.21 | -46.14
| 6700 | 16.9 | 182.2 | 6682.17 | 246.43 | -46.58
| 6732 | 18.8 | 180.6 | 6712.63 | 236.62 | -46.81
| 6763 | 20.7 | 180.6 | 6741.8 | 226.15 | -46.92
| 6795 | 22.3 | 182.2 | 6771.57 | 214.43 | -47.22
| 6826 | 24 | 182.3 | 6800.08 | 202.25 | -47.7
| 6858 | 25.7 | 182.3 | 6829.11 | 188.81 | -48.23
| 6890 | 28 | 181.6 | 6857.66 | 174.37 | -48.72
| 6921 | 30.3 | 181.8 | 6884.73 | 159.28 | -49.17
| 6953 | 32.7 | 182.1 | 6912.02 | 142.57 | -49.74
| 6985 | 34.7 | 182.9 | 6938.64 | 124.83 | -50.52
| 7016 | 37 | 183.3 | 6963.76 | 106.7 | -51.5
| 7048 | 39.3 | 183.5 | 6988.93 | 86.97 | -52.68
| 7080 | 41.7 | 183.4 | 7013.26 | 66.23 | -53.93
| 7112 | 44.3 | 183.1 | 7036.66 | 44.44 | -55.16
| 7143 | 46.3 | 183.5 | 7058.46 | 22.44 | -56.43
| 7175 | 48.3 | 183.5 | 7080.16 | -1.03 | -57.87
| 7206 | 50.2 | 182.9 | 7100.4 | -24.47 | -59.18
| 7238 | 52.8 | 182.3 | 7120.32 | -49.49 | -60.31
| 7270 | 55.5 | 182.1 | 7139.06 | -75.41 | -61.31
| 7301 | 57.6 | 181.3 | 7156.14 | -101.26 | -62.07
| 7333 | 59.1 | 181.5 | 7172.93 | -128.49 | -62.74
| 7365 | 61.7 | 180.9 | 7188.74 | -156.31 | -63.32
| 7396 | 65.1 | 180.2 | 7202.62 | -184.02 | -63.58
| 7428 | 68.7 | 179.6 | 7215.17 | -213.45 | -63.53
| 7459 | 72.5 | 179.1 | 7225.46 | -242.68 | -63.19
| 7491 | 76 | 178.8 | 7234.15 | -273.47 | -62.63
| 7523 | 79.7 | 178.5 | 7240.88 | -304.74 | -61.89
| 7554 | 83.3 | 178.5 | 7245.46 | -335.38 | -61.09
| 7635 | 86.8 | 178.7 | 7252.45 | -416.04 | -59.12
| 7665 | 86.7 | 178.7 | 7254.15 | -445.99 | -58.44
| 7695 | 86.9 | 178.9 | 7255.83 | -475.93 | -57.81
| 7726 | 88.7 | 178.8 | 7257.02 | -506.9 | -57.19
| 7756 | 90.3 | 178.4 | 7257.28 | -536.89 | -56.46
| 7786 | 90.9 | 178.8 | 7256.97 | -566.88 | -55.72
| 7816 | 90.2 | 178.7 | 7256.68 | -596.87 | -55.07
| 7847 | 89.1 | 178.2 | 7256.87 | -627.86 | -54.23
| 7877 | 89.8 | 177.9 | 7257.16 | -657.84 | -53.21
| 7907 | 91.1 | 178.2 | 7256.92 | -687.82 | -52.19
| 7938 | 92.3 | 178.7 | 7256 | -718.8 | -51.35
| 7968 | 92.5 | 178.8 | 7254.74 | -748.76 | -50.7
| 7999 | 91.6 | 178.7 | 7253.64 | -779.74 | -50.02
| 8029 | 90.6 | 177.7 | 7253.06 | -809.71 | -49.08
| 8060 | 90 | 176.1 | 7252.9 | -840.67 | -47.4
| 8091 | 89.8 | 176.9 | 7252.95 | -871.61 | -45.51
| 8121 | 89.4 | 177.4 | 7253.16 | -901.57 | -44.02
| 8151 | 90.7 | 179 | 7253.13 | -931.55 | -43.08
| 8182 | 90.7 | 180.6 | 7252.76 | -962.55 | -42.97
| 8212 | 89.7 | 181.2 | 7252.65 | -992.55 | -43.44
| 8242 | 90.1 | 181.3 | 7252.7 | -1022.54 | -44.09
| 8273 | 90.2 | 180.8 | 7252.62 | -1053.53 | -44.66
| 8303 | 91.2 | 180.6 | 7252.26 | -1083.53 | -45.03
| 8334 | 91.6 | 180.4 | 7251.5 | -1114.52 | -45.3
| 8366 | 91.8 | 180.5 | 7250.55 | -1146.5 | -45.55
| 8397 | 91.2 | 180.5 | 7249.74 | -1177.49 | -45.82
| 8428 | 89.3 | 180.1 | 7249.6 | -1208.49 | -45.98
| 8459 | 89.1 | 180.4 | 7250.03 | -1239.49 | -46.12
| 8491 | 89.3 | 180.2 | 7250.48 | -1271.48 | -46.29
| 8523 | 89.1 | 180.2 | 7250.93 | -1303.48 | -46.4
| 8554 | 88.7 | 179.8 | 7251.52 | -1334.47 | -46.4
| 8586 | 88.7 | 179.8 | 7252.25 | -1366.47 | -46.29
| 8618 | 88.1 | 179.5 | 7253.14 | -1398.45 | -46.09
| 8650 | 88 | 179.1 | 7254.23 | -1430.43 | -45.7
| 8682 | 87.7 | 178.3 | 7255.43 | -1462.4 | -44.97
| 8714 | 88.3 | 179.4 | 7256.55 | -1494.37 | -44.33
| 8745 | 88.5 | 179.5 | 7257.41 | -1525.36 | -44.04
| 8777 | 89.1 | 180.5 | 7258.08 | -1557.35 | -44.04
| 8809 | 89.3 | 181.3 | 7258.53 | -1589.34 | -44.54
| 8840 | 89.2 | 180.9 | 7258.94 | -1620.34 | -45.13
| 8872 | 89.7 | 181.1 | 7259.24 | -1652.33 | -45.69
| 8903 | 90 | 181.4 | 7259.33 | -1683.32 | -46.37
| 8935 | 90.6 | 181.6 | 7259.16 | -1715.31 | -47.21
| 8967 | 91 | 182.1 | 7258.71 | -1747.29 | -48.24
| 8998 | 90.9 | 181.9 | 7258.2 | -1778.27 | -49.32
| 9030 | 90.7 | 181.8 | 7257.75 | -1810.25 | -50.35
| 9061 | 90.6 | 181.6 | 7257.4 | -1841.23 | -51.27
| 9093 | 90.5 | 181.9 | 7257.09 | -1873.22 | -52.25
| 9125 | 90.3 | 181.7 | 7256.87 | -1905.2 | -53.25
| 9157 | 90.1 | 181.6 | 7256.76 | -1937.19 | -54.18
| 9188 | 89.9 | 181.5 | 7256.76 | -1968.17 | -55.01
| 9220 | 89.8 | 181.3 | 7256.84 | -2000.16 | -55.8
| 9252 | 90 | 181.1 | 7256.9 | -2032.16 | -56.47
| 9283 | 90.3 | 180.8 | 7256.82 | -2063.15 | -56.98
| 9315 | 90.2 | 181.1 | 7256.68 | -2095.15 | -57.51
| 9347 | 90.2 | 181.1 | 7256.56 | -2127.14 | -58.13
| 9378 | 90.9 | 180.9 | 7256.27 | -2158.14 | -58.67
| 9410 | 91.3 | 180.4 | 7255.65 | -2190.13 | -59.03
| 9442 | 91.5 | 180.3 | 7254.87 | -2222.12 | -59.22
| 9474 | 91.3 | 180.3 | 7254.09 | -2254.11 | -59.39
| 9505 | 90.6 | 179.4 | 7253.57 | -2285.1 | -59.31
| 9536 | 90.2 | 178.9 | 7253.36 | -2316.1 | -58.85
| 9568 | 90.2 | 178.8 | 7253.25 | -2348.09 | -58.21
| 9600 | 90 | 179 | 7253.19 | -2380.09 | -57.59
| 9632 | 89.9 | 179 | 7253.22 | -2412.08 | -57.04
| 9664 | 89.8 | 179.1 | 7253.3 | -2444.08 | -56.51
| 9696 | 89.6 | 179.5 | 7253.47 | -2476.07 | -56.11
| 9727 | 89.8 | 179.2 | 7253.63 | -2507.07 | -55.76
| 9759 | 89.6 | 179.4 | 7253.8 | -2539.07 | -55.37
| 9790 | 89.7 | 179.1 | 7253.99 | -2570.06 | -54.97
| 9822 | 89.8 | 179.2 | 7254.13 | -2602.06 | -54.49
| 9854 | 89.7 | 179.2 | 7254.27 | -2634.06 | -54.04
| 9885 | 89.6 | 179.1 | 7254.46 | -2665.05 | -53.59
| 9917 | 90.5 | 178.4 | 7254.43 | -2697.05 | -52.89
| 9949 | 92.4 | 177.7 | 7253.62 | -2729.01 | -51.8
| 9981 | 93.9 | 177.4 | 7251.86 | -2760.94 | -50.43
| 10012 | 94.2 | 177 | 7249.67 | -2791.82 | -48.92
| 10044 | 94.2 | 177.3 | 7247.33 | -2823.7 | -47.34
| 10076 | 93.4 | 177.2 | 7245.21 | -2855.59 | -45.8
| 10107 | 92.9 | 176.5 | 7243.5 | -2886.5 | -44.1
| 10139 | 92.9 | 176.9 | 7241.89 | -2918.4 | -42.26
| 10170 | 92.9 | 176.6 | 7240.32 | -2949.31 | -40.51
| 10202 | 92.4 | 176.1 | 7238.84 | -2981.21 | -38.47
| 10233 | 91.9 | 175.7 | 7237.67 | -3012.11 | -36.26
| 10265 | 91.1 | 175.5 | 7236.84 | -3044.01 | -33.8
| 10297 | 90 | 175.3 | 7236.53 | -3075.9 | -31.24
| 10328 | 89.7 | 175.5 | 7236.61 | -3106.8 | -28.75
| 10360 | 89.7 | 175.1 | 7236.78 | -3138.69 | -26.13
| 10392 | 90.4 | 175.5 | 7236.75 | -3170.58 | -23.51
| 10424 | 90.1 | 175.4 | 7236.61 | -3202.48 | -20.97
| 10454 | 90.2 | 176.2 | 7236.53 | -3232.4 | -18.77
| 10486 | 89.7 | 175.8 | 7236.56 | -3264.32 | -16.54
| 10518 | 89 | 176.3 | 7236.92 | -3296.25 | -14.34
| 10549 | 87.6 | 176.6 | 7237.84 | -3327.17 | -12.42
| 10581 | 87.3 | 176.9 | 7239.27 | -3359.09 | -10.6
| 10613 | 87.6 | 177.4 | 7240.69 | -3391.02 | -9.01
| 10645 | 87.6 | 178.2 | 7242.03 | -3422.97 | -7.79
| 10676 | 87.7 | 178.4 | 7243.3 | -3453.93 | -6.87
| 10708 | 88.7 | 179 | 7244.31 | -3485.9 | -6.14
| 10740 | 89.2 | 178.9 | 7244.89 | -3517.89 | -5.56
| 10771 | 89.4 | 179.1 | 7245.27 | -3548.88 | -5.02
| 10803 | 90 | 179.5 | 7245.44 | -3580.88 | -4.62
| 10835 | 90.5 | 179.9 | 7245.3 | -3612.88 | -4.46
| 10866 | 90.5 | 179.8 | 7245.03 | -3643.88 | -4.38
| 10898 | 90.8 | 179.9 | 7244.67 | -3675.88 | -4.29
| 10930 | 91 | 179.2 | 7244.16 | -3707.87 | -4.04
| 10962 | 91.2 | 179.4 | 7243.55 | -3739.86 | -3.65
| 10993 | 91.3 | 179.4 | 7242.87 | -3770.85 | -3.33
| 11025 | 91.3 | 178.8 | 7242.15 | -3802.84 | -2.82
| 11057 | 91.3 | 178.6 | 7241.42 | -3834.82 | -2.1
| 11088 | 90.8 | 178.1 | 7240.85 | -3865.81 | -1.2
| 11120 | 90.7 | 177.9 | 7240.43 | -3897.78 | -0.09
| 11152 | 91 | 178.2 | 7239.96 | -3929.76 | 1
| 11183 | 91.1 | 178.6 | 7239.39 | -3960.74 | 1.87
| 11215 | 91.3 | 178.7 | 7238.72 | -3992.73 | 2.62
| 11247 | 91.2 | 178.7 | 7238.02 | -4024.71 | 3.35
| 11331 | 91.2 | 178.7 | 7236.26 | -4108.67 | 5.25

## Lookup (hidden)
North Reference | RetunValue | Grid Type | ReturnValue | Deviation Indicator | ReturnValue
| 2 |  | 0 |  | 4
True |  | SPCS-Colorado Central-NAD27 |  | Directional
Grid |  | SPCS-Colorado Central-NAD83 |  | High Angle
|  | SPCS-Colorado North-NAD27 |  | Horizontal
SPCS-Colorado North-NAD83
SPCS-Colorado South-NAD27
SPCS-Colorado South-NAD83
UTM-Zone 12 NAD27
UTM-Zone 12 NAD83
UTM-Zone 13 NAD27
UTM-Zone 13 NAD83