## Data
Header Information | measured depth (ft) | inclination (°) | azimuth (°) | true vertical depth (ft) | northing +N/-S (ft) | easting +E/-W (ft)
Operator Name | 0 | 0 | 0 | 0 | 0 | 0
Encana Oil & Gas | 141 | 0.7 | 356 | 141 | 0.9 | -0.1
Operator Number | 233 | 0.9 | 333.3 | 233 | 2.1 | -0.4
100185 | 325 | 1.4 | 293.2 | 325 | 3.2 | -1.8
Well Name and Number | 417 | 2.3 | 299.2 | 416.9 | 4.5 | -4.4
BOYD 3C-19H-M368 | 509 | 2.7 | 291.4 | 508.8 | 6.2 | -8.1
API Number (if available) | 601 | 3.5 | 296.1 | 600.7 | 8.2 | -12.6
| 693 | 4.1 | 305.7 | 692.5 | 11.4 | -17.8
Location: QQ SEC TWP RGE | 784 | 5.1 | 311.2 | 783.2 | 15.9 | -23.5
S19-3-68W | 823 | 5.5 | 307.7 | 822 | 18.2 | -26.3
Citing Type: Planned or Actual | 915 | 5.8 | 302.7 | 913.6 | 23.4 | -33.7
ACTUAL | 1007 | 7.2 | 308.7 | 1005 | 29.5 | -42.1
Deviation Indicator | 1099 | 6.8 | 317.3 | 1096.3 | 37.1 | -50.3
Horizontal | 1191 | 7.3 | 312 | 1187.6 | 45.1 | -58.3
North Reference | 1282 | 6.8 | 319.7 | 1277.9 | 53 | -66.1
True | 1374 | 6.5 | 313.8 | 1369.3 | 60.8 | -73.4
Grid Type | 1466 | 7.6 | 316.9 | 1460.6 | 68.8 | -81.3
#VALUE! | 1557 | 8 | 312.2 | 1550.8 | 77.5 | -90.1
| 1649 | 7.8 | 316.5 | 1641.9 | 86.3 | -99.1
| 1741 | 8.7 | 309.6 | 1733 | 95.3 | -108.8
| 1833 | 9.5 | 310 | 1823.8 | 104.6 | -120
| 1924 | 9 | 317.3 | 1913.6 | 114.7 | -130.5
| 2016 | 8.3 | 321.2 | 2004.6 | 125.1 | -139.6
| 2108 | 7.9 | 316.9 | 2095.7 | 134.9 | -148.1
| 2199 | 8.3 | 315.8 | 2185.7 | 144.2 | -156.9
| 2291 | 8 | 309.5 | 2276.8 | 153 | -166.5
| 2383 | 9.1 | 306.6 | 2367.8 | 161.4 | -177.3
| 2478 | 8.9 | 308.1 | 2461.6 | 170.4 | -189.1
| 2572 | 9.1 | 310 | 2554.5 | 179.7 | -200.5
| 2667 | 8.7 | 324.3 | 2648.3 | 190.4 | -210.4
| 2761 | 8.5 | 315.8 | 2741.3 | 201.1 | -219.4
| 2856 | 7.4 | 321 | 2835.4 | 210.9 | -228.2
| 2950 | 7.1 | 318 | 2928.6 | 219.9 | -235.9
| 3045 | 7.7 | 317.7 | 3022.8 | 229 | -244.1
| 3139 | 7.6 | 315.3 | 3116 | 238.1 | -252.7
| 3234 | 8.1 | 314.9 | 3210.1 | 247.3 | -261.9
| 3328 | 8.4 | 315.8 | 3303.1 | 256.9 | -271.3
| 3423 | 9.5 | 321.7 | 3397 | 268 | -281
| 3517 | 9 | 318.9 | 3489.8 | 279.6 | -290.7
| 3612 | 8 | 313.6 | 3583.7 | 289.8 | -300.3
| 3706 | 8.4 | 316 | 3676.7 | 299.2 | -309.9
| 3801 | 7.9 | 310.7 | 3770.8 | 308.5 | -319.6
| 3896 | 8 | 319.1 | 3864.9 | 317.7 | -328.9
| 3990 | 8.1 | 317.3 | 3958 | 327.6 | -337.7
| 4085 | 7.8 | 312.9 | 4052 | 336.9 | -346.9
| 4179 | 9 | 316.9 | 4145 | 346.6 | -356.6
| 4274 | 8.4 | 314.5 | 4238.9 | 356.9 | -366.7
| 4368 | 7.6 | 314.4 | 4332 | 366 | -376
| 4463 | 8.8 | 310.5 | 4426.1 | 375.1 | -386
| 4558 | 7.9 | 307.4 | 4520 | 383.8 | -396.7
| 4652 | 7.6 | 311.5 | 4613.2 | 391.9 | -406.5
| 4747 | 7.8 | 318.7 | 4707.3 | 400.9 | -415.5
| 4841 | 8.3 | 315.8 | 4800.4 | 410.5 | -424.4
| 4936 | 9 | 317.3 | 4894.3 | 420.9 | -434.2
| 5031 | 7.8 | 315.7 | 4988.3 | 431 | -443.8
| 5125 | 8.6 | 316.7 | 5081.3 | 440.7 | -453
| 5220 | 6.8 | 309.3 | 5175.5 | 449.4 | -462.3
| 5314 | 8.4 | 308.2 | 5268.7 | 457.2 | -472
| 5409 | 7.5 | 310.1 | 5362.7 | 465.4 | -482.2
| 5504 | 8.1 | 310.1 | 5456.9 | 473.8 | -492
| 5598 | 8.6 | 308.2 | 5549.9 | 482.4 | -502.6
| 5693 | 8 | 313.4 | 5643.9 | 491.3 | -513
| 5787 | 8.4 | 316.5 | 5736.9 | 500.8 | -522.5
| 5882 | 9.2 | 317.6 | 5830.8 | 511.4 | -532.4
| 5976 | 7.6 | 309.3 | 5923.8 | 520.9 | -542.3
| 6071 | 7.9 | 322.6 | 6017.9 | 530.1 | -551.1
| 6118 | 7.5 | 316.7 | 6064.5 | 534.9 | -555.2
| 6166 | 6.8 | 320.9 | 6112.1 | 539.4 | -559.1
| 6213 | 6.7 | 357.8 | 6158.8 | 544.3 | -561
| 6260 | 7.3 | 17.4 | 6205.5 | 549.8 | -560.2
| 6307 | 8.7 | 34.1 | 6252 | 555.6 | -557.3
| 6355 | 9.8 | 55.3 | 6299.4 | 561 | -551.9
| 6402 | 10 | 69.3 | 6345.7 | 564.7 | -544.8
| 6449 | 13.3 | 75.5 | 6391.7 | 567.5 | -535.7
| 6496 | 18.2 | 80.1 | 6437 | 570.1 | -523.3
| 6544 | 23.4 | 83.2 | 6481.8 | 572.5 | -506.4
| 6591 | 29.3 | 84.2 | 6523.9 | 574.8 | -485.7
| 6638 | 34.8 | 83.4 | 6563.7 | 577.5 | -460.9
| 6685 | 42.6 | 82.8 | 6600.4 | 581 | -431.7
| 6733 | 49.2 | 83.3 | 6633.8 | 585.2 | -397.5
| 6780 | 52.2 | 85.9 | 6663.5 | 588.6 | -361.3
| 6827 | 53.2 | 87.3 | 6692 | 590.8 | -324
| 6875 | 54.7 | 88.7 | 6720.3 | 592.2 | -285.2
| 6923 | 61.9 | 89.9 | 6745.5 | 592.6 | -244.4
| 6970 | 70.9 | 89.9 | 6764.3 | 592.7 | -201.4
| 7018 | 78.6 | 89.3 | 6776.9 | 593.1 | -155.1
| 7065 | 81.5 | 88.9 | 6785 | 593.8 | -108.8
| 7112 | 85.1 | 88.3 | 6790.5 | 594.9 | -62.2
| 7119 | 85.4 | 88.4 | 6791.1 | 595.1 | -55.2
| 7166 | 88 | 87.1 | 6793.8 | 597 | -8.3
| 7228 | 89.6 | 89.8 | 6795.1 | 598.6 | 53.6
| 7323 | 93.7 | 90 | 6792.4 | 598.8 | 148.6
| 7417 | 94.8 | 89 | 6785.4 | 599.6 | 242.3
| 7512 | 95.3 | 90.1 | 6777 | 600.4 | 336.9
| 7606 | 96.3 | 89.9 | 6767.5 | 600.4 | 430.5
| 7700 | 92.2 | 88.6 | 6760.6 | 601.6 | 524.2
| 7795 | 88.4 | 88.5 | 6760.1 | 604 | 619.1
| 7890 | 91.1 | 91.1 | 6760.5 | 604.3 | 714.1
| 7984 | 91.2 | 91.8 | 6758.6 | 602 | 808.1
| 8079 | 87.5 | 90.8 | 6759.7 | 599.8 | 903
| 8174 | 87.4 | 90.9 | 6763.9 | 598.4 | 997.9
| 8268 | 90.6 | 90.7 | 6765.5 | 597.1 | 1091.9
| 8363 | 88.9 | 89.8 | 6766 | 596.7 | 1186.9
| 8457 | 87.8 | 89.3 | 6768.7 | 597.4 | 1280.8
| 8552 | 87.8 | 89.9 | 6772.3 | 598.1 | 1375.7
| 8647 | 88.7 | 90.3 | 6775.2 | 597.9 | 1470.7
| 8742 | 87.5 | 86.1 | 6778.4 | 600.9 | 1565.6
| 8805 | 90.5 | 88.5 | 6779.5 | 603.8 | 1628.5
| 8868 | 91.6 | 88 | 6778.3 | 605.8 | 1691.4
| 8931 | 91.7 | 88.6 | 6776.5 | 607.6 | 1754.4
| 9026 | 91.6 | 89.7 | 6773.8 | 609 | 1849.3
| 9120 | 90.7 | 90.3 | 6771.9 | 609 | 1943.3
| 9215 | 88.9 | 91.7 | 6772.2 | 607.4 | 2038.3
| 9310 | 88.2 | 93.8 | 6774.6 | 602.8 | 2133.2
| 9404 | 87.3 | 93.4 | 6778.3 | 596.9 | 2226.9
| 9499 | 89.2 | 94.4 | 6781.2 | 590.5 | 2321.6
| 9594 | 89.4 | 96.2 | 6782.4 | 581.7 | 2416.2
| 9688 | 87.2 | 94.2 | 6785.1 | 573.2 | 2509.8
| 9783 | 88.7 | 91.4 | 6788.5 | 568.5 | 2604.6
| 9877 | 91.3 | 91.2 | 6788.5 | 566.4 | 2698.5
| 9972 | 90.4 | 88.5 | 6787.1 | 566.7 | 2793.5
| 10067 | 88.4 | 87 | 6788.1 | 570.4 | 2888.4
| 10161 | 89.2 | 87.2 | 6790.1 | 575.1 | 2982.3
| 10256 | 92.4 | 89 | 6788.8 | 578.3 | 3077.2
| 10350 | 91 | 88.6 | 6786 | 580.3 | 3171.2
| 10445 | 88 | 88.1 | 6786.8 | 583 | 3266.1
| 10540 | 87 | 88.8 | 6791 | 585.6 | 3361
| 10634 | 88.3 | 88 | 6794.8 | 588.2 | 3454.9
| 10729 | 88.3 | 87.6 | 6797.6 | 591.8 | 3549.7
| 10824 | 90 | 88.4 | 6799 | 595.2 | 3644.7
| 10918 | 88.2 | 89.9 | 6800.5 | 596.5 | 3738.6
| 11012 | 88.2 | 90.6 | 6803.5 | 596.1 | 3832.6
| 11107 | 88.4 | 91.7 | 6806.3 | 594.2 | 3927.5
| 11202 | 91.9 | 94 | 6806 | 589.5 | 4022.4
| 11257 | 94 | 94 | 6803.2 | 585.7 | 4077.2
| 11309 | 94 | 94 | 6799.6 | 582.1 | 4128.9

## Lookup (hidden)
North Reference | RetunValue | Grid Type | ReturnValue | Deviation Indicator | ReturnValue
| 2 |  | 0 |  | 4
True |  | SPCS-Colorado Central-NAD27 |  | Directional
Grid |  | SPCS-Colorado Central-NAD83 |  | High Angle
|  | SPCS-Colorado North-NAD27 |  | Horizontal
SPCS-Colorado North-NAD83
SPCS-Colorado South-NAD27
SPCS-Colorado South-NAD83
UTM-Zone 12 NAD27
UTM-Zone 12 NAD83
UTM-Zone 13 NAD27
UTM-Zone 13 NAD83