## Data
Header Information | measured depth (ft) | inclination (°) | azimuth (°) | true vertical depth (ft) | northing +N/-S (ft) | easting +E/-W (ft)
Operator Name | 0 | 0 | 0 | 0 | 0 | 0
Whiting Petroleum | 213 | 0.42 | 188.44 | 213 | -0.8 | -0.1
Operator Number | 306 | 0.83 | 220.76 | 306 | -1.6 | -0.6
| 399 | 0.97 | 223.82 | 399 | -2.7 | -1.6
Well Name and Number | 491 | 0.83 | 231.7 | 491 | -3.7 | -2.7
Razor #21C-0906B | 583 | 1.03 | 234.48 | 583 | -4.6 | -3.8
API Number (if available) | 675 | 1.71 | 222.89 | 674.9 | -6.1 | -5.5
| 767 | 1.66 | 227.23 | 766.9 | -8 | -7.4
Location: QQ SEC TWP RGE | 859 | 1.49 | 228.67 | 858.9 | -9.7 | -9.2
S21-T10N-R58W | 950 | 1.31 | 237.78 | 949.8 | -11 | -11
Citing Type: Planned or Actual | 1042 | 1.91 | 225.61 | 1041.8 | -12.6 | -13
ACTUAL | 1133 | 1.8 | 228.93 | 1132.7 | -14.6 | -15.2
Deviation Indicator | 1225 | 1.71 | 229.95 | 1224.7 | -16.5 | -17.3
Horizontal | 1316 | 2.02 | 234.13 | 1315.7 | -18.3 | -19.6
North Reference | 1408 | 2.13 | 238.22 | 1407.6 | -20.1 | -22.4
True | 1498 | 2.42 | 241.94 | 1497.5 | -21.9 | -25.5
Grid Type | 1590 | 1.68 | 260.5 | 1589.5 | -23 | -28.5
#VALUE! | 1695 | 1.91 | 259.68 | 1694.4 | -23.6 | -31.8
| 1837 | 1.91 | 269.62 | 1836.3 | -24 | -36.5
| 1929 | 1.74 | 250.78 | 1928.3 | -24.5 | -39.3
| 2020 | 1.16 | 222.97 | 2019.3 | -25.6 | -41.3
| 2111 | 1.52 | 207.49 | 2110.2 | -27.4 | -42.5
| 2203 | 1.62 | 207.59 | 2202.2 | -29.6 | -43.6
| 2295 | 1.7 | 206.36 | 2294.2 | -32 | -44.8
| 2386 | 1.56 | 222.75 | 2385.1 | -34.1 | -46.3
| 2477 | 2.28 | 220.76 | 2476.1 | -36.4 | -48.3
| 2568 | 2.23 | 222.71 | 2567 | -39.1 | -50.7
| 2660 | 2.25 | 228.45 | 2658.9 | -41.6 | -53.2
| 2751 | 2.15 | 224.63 | 2749.9 | -44 | -55.8
| 2842 | 2.01 | 224.14 | 2840.8 | -46.3 | -58.1
| 2934 | 1.88 | 210.76 | 2932.8 | -48.8 | -60
| 3026 | 1.84 | 207.18 | 3024.7 | -51.4 | -61.4
| 3118 | 1.35 | 173.52 | 3116.7 | -53.8 | -62
| 3209 | 1.64 | 151.05 | 3207.6 | -56 | -61.2
| 3300 | 1.99 | 161.74 | 3298.6 | -58.6 | -60.1
| 3391 | 2.74 | 208.94 | 3389.5 | -62 | -60.7
| 3482 | 2.98 | 208.98 | 3480.4 | -66 | -62.9
| 3573 | 2.62 | 207.31 | 3571.3 | -69.9 | -65
| 3665 | 2.54 | 200.73 | 3663.2 | -73.7 | -66.6
| 3757 | 3.41 | 201.25 | 3755.1 | -78.2 | -68.4
| 3848 | 3.12 | 201.71 | 3845.9 | -83 | -70.3
| 3939 | 2.79 | 195.97 | 3936.8 | -87.4 | -71.8
| 4031 | 3.42 | 203.84 | 4028.7 | -92.1 | -73.5
| 4122 | 3.51 | 194.84 | 4119.5 | -97.3 | -75.3
| 4214 | 3.4 | 194.49 | 4211.3 | -102.6 | -76.7
| 4305 | 2.61 | 200.14 | 4302.2 | -107.2 | -78.1
| 4396 | 2.42 | 257.8 | 4393.1 | -109.5 | -80.7
| 4487 | 3.07 | 273.52 | 4484 | -109.8 | -85
| 4579 | 2.4 | 272.69 | 4575.9 | -109.5 | -89.4
| 4670 | 1.96 | 262.38 | 4666.9 | -109.7 | -92.8
| 4762 | 2.36 | 292.17 | 4758.8 | -109.2 | -96.2
| 4853 | 1.2 | 297.31 | 4849.8 | -108 | -98.7
| 4946 | 1.26 | 312.7 | 4942.7 | -106.9 | -100.3
| 5037 | 1.42 | 330.18 | 5033.7 | -105.2 | -101.6
| 5127 | 1.12 | 334.68 | 5123.7 | -103.5 | -102.6
| 5218 | 1.7 | 354.56 | 5214.7 | -101.3 | -103.1
| 5310 | 2.53 | 7.1 | 5306.6 | -97.9 | -103
| 5401 | 9 | 5.24 | 5397.1 | -88.8 | -102.1
| 5492 | 7.75 | 11.87 | 5487.1 | -75.7 | -100.2
| 5583 | 16.26 | 4.74 | 5576.1 | -57 | -97.8
| 5674 | 34.56 | 4.81 | 5657.9 | -18.3 | -94.6
| 5704 | 40.7 | 5.2 | 5681.7 | 0 | -93
| 5735 | 45.7 | 5.8 | 5704.2 | 21.1 | -90.9
| 5765 | 47.03 | 4.66 | 5724.9 | 42.7 | -89
| 5797 | 49.49 | 3.63 | 5746.3 | 66.5 | -87.2
| 5828 | 52.89 | 0.73 | 5765.7 | 90.7 | -86.3
| 5860 | 56.29 | 359.63 | 5784.2 | 116.7 | -86.3
| 5892 | 60 | 359.4 | 5801.1 | 143.9 | -86.5
| 5923 | 62.17 | 359.54 | 5816.1 | 171 | -86.8
| 5955 | 66.1 | 359.56 | 5830.1 | 199.8 | -87
| 5987 | 70.02 | 359.45 | 5842 | 229.5 | -87.2
| 6018 | 72.36 | 359.49 | 5852 | 258.8 | -87.5
| 6050 | 76.42 | 359.37 | 5860.6 | 289.7 | -87.8
| 6085 | 79.28 | 359.17 | 5868 | 323.9 | -88.2
| 6198 | 88.39 | 358.16 | 5880.1 | 436 | -90.9
| 6292 | 91.58 | 357.84 | 5880.1 | 530 | -94.2
| 6388 | 91 | 358.74 | 5878 | 625.9 | -97
| 6483 | 91.39 | 1.01 | 5876 | 720.9 | -97.2
| 6578 | 92.65 | 1.69 | 5872.6 | 815.8 | -95
| 6673 | 90.48 | 0.66 | 5870 | 910.7 | -93
| 6768 | 90.53 | 1.36 | 5869.2 | 1005.7 | -91.4
| 6862 | 88.95 | 1.84 | 5869.6 | 1099.7 | -88.7
| 6958 | 89.18 | 1.71 | 5871.2 | 1195.6 | -85.8
| 7053 | 88.85 | 0.4 | 5872.8 | 1290.6 | -84
| 7148 | 89.16 | 0.08 | 5874.5 | 1385.6 | -83.6
| 7243 | 88.74 | 358.3 | 5876.2 | 1480.5 | -85
| 7338 | 88.75 | 359.85 | 5878.3 | 1575.5 | -86.5
| 7433 | 90.75 | 1.54 | 5878.7 | 1670.5 | -85.3
| 7528 | 90.19 | 1.01 | 5877.9 | 1765.5 | -83.2
| 7623 | 89.7 | 0.15 | 5878 | 1860.4 | -82.3
| 7718 | 88.78 | 359.31 | 5879.3 | 1955.4 | -82.7
| 7813 | 89.49 | 0.98 | 5880.7 | 2050.4 | -82.5
| 7908 | 91.71 | 1.29 | 5879.7 | 2145.4 | -80.6
| 8003 | 90.71 | 0.28 | 5877.7 | 2240.4 | -79.3
| 8098 | 90.31 | 359.94 | 5876.9 | 2335.4 | -79.1
| 8193 | 92.47 | 0.89 | 5874.6 | 2430.3 | -78.4
| 8288 | 92.78 | 359.75 | 5870.2 | 2525.2 | -77.9
| 8383 | 91.26 | 1.3 | 5866.9 | 2620.1 | -77
| 8478 | 90.89 | 0.07 | 5865.1 | 2715.1 | -75.9
| 8573 | 91.82 | 358.65 | 5862.8 | 2810.1 | -76.9
| 8668 | 91.44 | 358.27 | 5860.1 | 2905 | -79.5
| 8763 | 90.66 | 359.08 | 5858.4 | 3000 | -81.7
| 8858 | 89.69 | 1.21 | 5858.1 | 3095 | -81.5
| 8953 | 89.14 | 0.74 | 5859.1 | 3189.9 | -79.8
| 9048 | 88.85 | 0.65 | 5860.7 | 3284.9 | -78.7
| 9143 | 90.08 | 359.3 | 5861.6 | 3379.9 | -78.7
| 9238 | 90.31 | 0.09 | 5861.3 | 3474.9 | -79.2
| 9334 | 90.06 | 359.91 | 5861 | 3570.9 | -79.2
| 9429 | 92.1 | 1.85 | 5859.2 | 3665.9 | -77.8
| 9521 | 91.76 | 0.96 | 5856.1 | 3757.8 | -75.5
| 9613 | 89.74 | 0.93 | 5854.9 | 3849.8 | -74
| 9706 | 88.5 | 359.27 | 5856.3 | 3942.7 | -73.8
| 9799 | 89.49 | 359.81 | 5858 | 4035.7 | -74.6
| 9891 | 89.16 | 359.34 | 5859 | 4127.7 | -75.3
| 9982 | 88.3 | 358.29 | 5861.1 | 4218.7 | -77.2
| 10075 | 89.21 | 359.97 | 5863.1 | 4311.6 | -78.6
| 10167 | 88.1 | 358.97 | 5865.2 | 4403.6 | -79.4
| 10259 | 89.36 | 359.88 | 5867.3 | 4495.6 | -80.3
| 10350 | 88.01 | 358.97 | 5869.4 | 4586.5 | -81.2
| 10441 | 89.3 | 359.7 | 5871.5 | 4677.5 | -82.3
| 10533 | 90.22 | 359.97 | 5871.9 | 4769.5 | -82.6
| 10625 | 89.57 | 359.25 | 5872.1 | 4861.5 | -83.2
| 10716 | 89.58 | 0.65 | 5872.7 | 4952.5 | -83.3
| 10807 | 88.47 | 359.62 | 5874.3 | 5043.5 | -83.1
| 10898 | 87 | 1.29 | 5877.9 | 5134.4 | -82.3
| 10989 | 90.76 | 0.34 | 5879.7 | 5225.4 | -81
| 11081 | 90.45 | 0.61 | 5878.7 | 5317.3 | -80.3
| 11172 | 89.58 | 359.24 | 5878.7 | 5408.3 | -80.4
| 11264 | 90.85 | 1.19 | 5878.3 | 5500.3 | -80.1
| 11356 | 88.75 | 0.65 | 5878.6 | 5592.3 | -78.6
| 11448 | 88.77 | 0.33 | 5880.6 | 5684.3 | -77.8
| 11538 | 88.67 | 359.57 | 5882.6 | 5774.3 | -77.9
| 11630 | 88.37 | 358.6 | 5885 | 5866.2 | -79.3
| 11721 | 87.56 | 358.64 | 5888.2 | 5957.2 | -81.5
| 11812 | 89.97 | 359.03 | 5890.2 | 6048.1 | -83.4
| 11903 | 89.3 | 359.01 | 5890.8 | 6139.1 | -84.9
| 11995 | 90.08 | 359.6 | 5891.3 | 6231.1 | -86.1
| 12087 | 90.06 | 0.09 | 5891.2 | 6323.1 | -86.3
| 12178 | 89.67 | 0.87 | 5891.4 | 6414.1 | -85.5
| 12269 | 90.36 | 1.66 | 5891.4 | 6505.1 | -83.5
| 12361 | 89.86 | 359.57 | 5891.2 | 6597.1 | -82.5
| 12452 | 89.55 | 358.46 | 5891.7 | 6688 | -84.1
| 12543 | 89.51 | 1.06 | 5892.4 | 6779 | -84.5
| 12634 | 88.14 | 359.59 | 5894.3 | 6870 | -84
| 12726 | 88.43 | 358.65 | 5897 | 6961.9 | -85.4
| 12817 | 88.73 | 357.72 | 5899.3 | 7052.9 | -88.3
| 12909 | 89.34 | 358.8 | 5900.8 | 7144.8 | -91.1
| 13000 | 89.37 | 1.11 | 5901.9 | 7235.8 | -91.1
| 13091 | 89.74 | 0.61 | 5902.6 | 7326.8 | -89.8
| 13183 | 90.09 | 359.95 | 5902.7 | 7418.8 | -89.3
| 13275 | 90.57 | 358.8 | 5902.2 | 7510.8 | -90.3
| 13366 | 88.67 | 358.37 | 5902.8 | 7601.7 | -92.6
| 13457 | 88.49 | 358.61 | 5905 | 7692.7 | -95
| 13548 | 88.89 | 357.69 | 5907.1 | 7783.6 | -97.9
| 13639 | 91.39 | 359.26 | 5906.9 | 7874.6 | -100.3
| 13731 | 91.61 | 0.33 | 5904.5 | 7966.5 | -100.7
| 13822 | 91.8 | 0.26 | 5901.8 | 8057.5 | -100.2
| 13913 | 90.5 | 359.32 | 5899.9 | 8148.5 | -100.5
| 14003 | 90.35 | 358.49 | 5899.3 | 8238.5 | -102.2
| 14070 | 90.65 | 358.49 | 5898.7 | 8305.4 | -104
| 14125 | 90.65 | 358.49 | 5898.1 | 8360.4 | -105.4

## Lookup (hidden)
North Reference | RetunValue | Grid Type | ReturnValue | Deviation Indicator | ReturnValue
| 2 |  | 0 |  | 4
True |  | SPCS-Colorado Central-NAD27 |  | Directional
Grid |  | SPCS-Colorado Central-NAD83 |  | High Angle
|  | SPCS-Colorado North-NAD27 |  | Horizontal
SPCS-Colorado North-NAD83
SPCS-Colorado South-NAD27
SPCS-Colorado South-NAD83
UTM-Zone 12 NAD27
UTM-Zone 12 NAD83
UTM-Zone 13 NAD27
UTM-Zone 13 NAD83