## Data
Header Information | measured depth (ft) | inclination (°) | azimuth (°) | true vertical depth (ft) | northing +N/-S (ft) | easting +E/-W (ft)
Operator Name | 0 | 0 | 0 | 0 | 0 | 0
Encana Oil & Gas | 164 | 0.7 | 329.4 | 164 | 0.9 | -0.5
Operator Number | 257 | 1.5 | 320 | 257 | 2.3 | -1.6
100185 | 349 | 2.4 | 308.6 | 348.9 | 4.4 | -3.9
Well Name and Number | 441 | 3.3 | 285 | 440.8 | 6.3 | -7.9
EDITH ANN-DUCKWORTH 4A-21H-O268 | 533 | 4.4 | 274.7 | 532.6 | 7.3 | -14
API Number (if available) | 625 | 5.4 | 262.1 | 624.3 | 7 | -21.8
| 717 | 5.8 | 261.6 | 715.8 | 5.7 | -30.7
Location: QQ SEC TWP RGE | 809 | 6.7 | 263.7 | 807.3 | 4.4 | -40.6
S21-T2N-R68W | 858 | 7 | 264.4 | 855.9 | 3.8 | -46.4
Citing Type: Planned or Actual | 920 | 7.2 | 263 | 917.5 | 3 | -54.1
ACTUAL | 1013 | 8.7 | 264.7 | 1009.6 | 1.6 | -66.8
Deviation Indicator | 1106 | 9 | 266.5 | 1101.5 | 0.5 | -81.1
Horizontal | 1200 | 9.2 | 266.9 | 1194.3 | -0.3 | -95.9
North Reference | 1294 | 9.3 | 266.2 | 1287 | -1.2 | -111
True | 1387 | 9.1 | 266.9 | 1378.9 | -2.1 | -125.9
Grid Type | 1481 | 9 | 267.2 | 1471.7 | -2.9 | -140.6
#VALUE! | 1576 | 8.8 | 267.7 | 1565.5 | -3.6 | -155.3
| 1671 | 8.6 | 269.6 | 1659.4 | -3.9 | -169.7
| 1766 | 8.4 | 268.7 | 1753.4 | -4.1 | -183.7
| 1861 | 9.6 | 272.4 | 1847.2 | -3.9 | -198.6
| 1956 | 9.5 | 271.5 | 1940.9 | -3.4 | -214.3
| 2052 | 9.8 | 270.9 | 2035.6 | -3.1 | -230.4
| 2147 | 9.9 | 267.9 | 2129.2 | -3.2 | -246.7
| 2242 | 9.9 | 268.3 | 2222.7 | -3.8 | -263
| 2337 | 9.8 | 267.8 | 2316.3 | -4.3 | -279.2
| 2432 | 9.5 | 268.9 | 2410 | -4.8 | -295.1
| 2528 | 9.5 | 269.1 | 2504.7 | -5.1 | -311
| 2622 | 9.3 | 269.1 | 2597.4 | -5.3 | -326.3
| 2718 | 9.1 | 269.5 | 2692.2 | -5.5 | -341.7
| 2813 | 8.8 | 269.3 | 2786 | -5.6 | -356.5
| 2908 | 8.6 | 268.7 | 2879.9 | -5.9 | -370.8
| 3003 | 8.4 | 269.5 | 2973.9 | -6.1 | -384.9
| 3099 | 8 | 270.5 | 3068.9 | -6.1 | -398.6
| 3194 | 7.5 | 270.2 | 3163 | -6 | -411.4
| 3289 | 8.2 | 264.6 | 3257.2 | -6.7 | -424.3
| 3384 | 7.3 | 267.8 | 3351.3 | -7.5 | -437.1
| 3479 | 8.4 | 274.5 | 3445.4 | -7.2 | -450
| 3575 | 9.3 | 271.9 | 3540.2 | -6.4 | -464.8
| 3670 | 9.8 | 269.5 | 3633.9 | -6.2 | -480.5
| 3765 | 9.3 | 269.5 | 3727.6 | -6.4 | -496.3
| 3860 | 10.3 | 271 | 3821.2 | -6.3 | -512.5
| 3956 | 9.8 | 272.2 | 3915.8 | -5.8 | -529.2
| 4051 | 9.1 | 271.9 | 4009.5 | -5.3 | -544.8
| 4146 | 8.9 | 272.1 | 4103.3 | -4.7 | -559.7
| 4241 | 9.1 | 265 | 4197.1 | -5.1 | -574.5
| 4336 | 9.7 | 266.6 | 4290.9 | -6.3 | -590
| 4432 | 8.4 | 265.5 | 4385.7 | -7.3 | -605
| 4527 | 9.5 | 271.3 | 4479.5 | -7.6 | -619.8
| 4622 | 10.9 | 275.5 | 4573 | -6.6 | -636.6
| 4717 | 10.5 | 268.9 | 4666.3 | -5.9 | -654.2
| 4813 | 9.9 | 270.5 | 4760.8 | -6 | -671.2
| 4908 | 8.9 | 273.5 | 4854.6 | -5.5 | -686.7
| 5003 | 10.1 | 269.1 | 4948.3 | -5.2 | -702.3
| 5098 | 9.9 | 261.5 | 5041.8 | -6.5 | -718.7
| 5193 | 9.1 | 261.6 | 5135.5 | -8.8 | -734.2
| 5288 | 9.3 | 269.5 | 5229.3 | -10 | -749.3
| 5383 | 8.1 | 269.8 | 5323.2 | -10.1 | -763.7
| 5478 | 9.8 | 268.4 | 5417 | -10.3 | -778.5
| 5573 | 10.5 | 261.4 | 5510.6 | -11.8 | -795.1
| 5668 | 9.1 | 261.9 | 5604.2 | -14.2 | -811.1
| 5763 | 8.3 | 263.1 | 5698.1 | -16.1 | -825.4
| 5858 | 9 | 270 | 5792 | -16.9 | -839.6
| 5954 | 10.1 | 266.2 | 5886.7 | -17.5 | -855.5
| 6049 | 9.2 | 266.3 | 5980.3 | -18.5 | -871.4
| 6144 | 9.9 | 267.9 | 6074 | -19.3 | -887.2
| 6239 | 10.2 | 270.4 | 6167.5 | -19.5 | -903.7
| 6334 | 9 | 272.4 | 6261.2 | -19.2 | -919.6
| 6429 | 9.1 | 264.6 | 6355 | -19.6 | -934.5
| 6524 | 9.5 | 266.3 | 6448.8 | -20.8 | -949.8
| 6619 | 10.1 | 265 | 6542.4 | -22 | -965.9
| 6714 | 8.9 | 266.5 | 6636.1 | -23.2 | -981.5
| 6809 | 9.4 | 265.7 | 6729.9 | -24.2 | -996.6
| 6908 | 9.4 | 268.3 | 6827.6 | -25 | -1012.7
| 6955 | 10.5 | 293.1 | 6873.9 | -23.5 | -1020.5
| 7003 | 12.5 | 309.9 | 6920.9 | -18.4 | -1028.5
| 7050 | 15.9 | 319.4 | 6966.5 | -10.3 | -1036.6
| 7098 | 18.2 | 324.4 | 7012.4 | 0.8 | -1045.3
| 7145 | 21.3 | 326.9 | 7056.6 | 13.9 | -1054.2
| 7193 | 24.3 | 335.8 | 7100.9 | 30.3 | -1063
| 7240 | 29.1 | 344.8 | 7142.8 | 50.1 | -1070
| 7288 | 35.2 | 348.6 | 7183.5 | 75 | -1075.8
| 7335 | 39.9 | 347.7 | 7220.7 | 103 | -1081.7
| 7384 | 45 | 346.5 | 7256.9 | 135.2 | -1089.1
| 7431 | 49.7 | 345.5 | 7288.7 | 168.7 | -1097.4
| 7479 | 55.4 | 346.2 | 7317.9 | 205.7 | -1106.8
| 7526 | 61.5 | 349 | 7342.5 | 244.8 | -1115.3
| 7574 | 65.9 | 350.9 | 7363.7 | 287.1 | -1122.8
| 7621 | 69.1 | 352.2 | 7381.7 | 330.1 | -1129.2
| 7670 | 73.4 | 354.4 | 7397.5 | 376.2 | -1134.6
| 7717 | 79.4 | 355.9 | 7408.5 | 421.7 | -1138.4
| 7765 | 83.8 | 356.2 | 7415.5 | 469 | -1141.7
| 7812 | 86.1 | 357 | 7419.7 | 515.8 | -1144.5
| 7829 | 87.3 | 357.8 | 7420.6 | 532.7 | -1145.3
| 7895 | 88.4 | 357.6 | 7423.1 | 598.6 | -1147.9
| 7988 | 88.1 | 357 | 7426 | 691.5 | -1152.3
| 8081 | 87.6 | 356.4 | 7429.4 | 784.3 | -1157.6
| 8175 | 88 | 358 | 7433 | 878.1 | -1162.2
| 8269 | 89.3 | 358.6 | 7435.3 | 972 | -1165
| 8362 | 91.7 | 359.7 | 7434.5 | 1065 | -1166.4
| 8456 | 93.7 | 3.5 | 7430 | 1158.8 | -1163.8
| 8549 | 88.7 | 3.5 | 7428.1 | 1251.6 | -1158.1
| 8643 | 89.3 | 2 | 7429.7 | 1345.5 | -1153.6
| 8736 | 90.4 | 2.4 | 7430 | 1438.4 | -1150
| 8831 | 91.6 | 4.5 | 7428.3 | 1533.2 | -1144.3
| 8924 | 89 | 2.4 | 7427.8 | 1626 | -1138.7
| 9018 | 90.7 | 2 | 7428.1 | 1719.9 | -1135.1
| 9111 | 90.4 | 2 | 7427.2 | 1812.9 | -1131.8
| 9205 | 90.8 | 2.1 | 7426.2 | 1906.8 | -1128.5
| 9298 | 90.6 | 0.9 | 7425 | 1999.8 | -1126
| 9392 | 90.9 | 1.2 | 7423.8 | 2093.8 | -1124.3
| 9485 | 91.3 | 1.5 | 7422 | 2186.7 | -1122.1
| 9579 | 91.3 | 1.1 | 7419.9 | 2280.7 | -1120
| 9672 | 90.1 | 359.9 | 7418.8 | 2373.7 | -1119.2
| 9766 | 91.8 | 0.1 | 7417.2 | 2467.6 | -1119.2
| 9859 | 92.7 | 1.2 | 7413.6 | 2560.6 | -1118.1
| 9953 | 92 | 1.9 | 7409.7 | 2654.4 | -1115.6
| 10046 | 91.9 | 2.3 | 7406.5 | 2747.3 | -1112.2
| 10140 | 90 | 3 | 7405 | 2841.2 | -1107.8
| 10233 | 90.6 | 2.7 | 7404.5 | 2934.1 | -1103.2
| 10327 | 88.7 | 2.6 | 7405.1 | 3028 | -1098.9
| 10421 | 89.1 | 2.1 | 7406.9 | 3121.9 | -1095
| 10515 | 88 | 1.1 | 7409.2 | 3215.8 | -1092.4
| 10609 | 88.7 | 1.8 | 7412 | 3309.7 | -1090
| 10704 | 90.2 | 2.4 | 7412.9 | 3404.7 | -1086.5
| 10798 | 90.7 | 2.5 | 7412.1 | 3498.6 | -1082.5
| 10893 | 92.4 | 2.5 | 7409.6 | 3593.4 | -1078.4
| 10987 | 92.2 | 1.6 | 7405.8 | 3687.3 | -1075
| 11081 | 92.4 | 0.5 | 7402 | 3781.2 | -1073.3
| 11176 | 92.7 | 359.9 | 7397.8 | 3876.1 | -1073
| 11271 | 91.8 | 0.5 | 7394.1 | 3971 | -1072.6
| 11365 | 91.1 | 0.6 | 7391.7 | 4065 | -1071.7
| 11459 | 91.3 | 0.3 | 7389.7 | 4159 | -1071
| 11554 | 89.9 | 0.9 | 7388.7 | 4254 | -1070
| 11648 | 89.8 | 0.1 | 7389 | 4348 | -1069.2
| 11743 | 89.2 | 0.3 | 7389.8 | 4443 | -1068.9
| 11837 | 90.9 | 359.9 | 7389.7 | 4537 | -1068.7
| 11932 | 90.3 | 359.6 | 7388.7 | 4631.9 | -1069.1
| 12026 | 89.9 | 359.2 | 7388.5 | 4725.9 | -1070.1
| 12121 | 89.6 | 359.3 | 7389 | 4820.9 | -1071.3
| 12215 | 89.8 | 358.8 | 7389.5 | 4914.9 | -1072.9
| 12215 | 89.8 | 358.8 | 7389.5 | 4914.9 | -1072.9
| 12310 | 91.3 | 357.6 | 7388.5 | 5009.9 | -1075.9
| 12405 | 91.7 | 358.1 | 7386.1 | 5104.8 | -1079.4
| 12499 | 91.9 | 358.2 | 7383.1 | 5198.7 | -1082.5
| 12594 | 93.4 | 358.2 | 7378.7 | 5293.5 | -1085.4
| 12688 | 90.8 | 358.4 | 7375.3 | 5387.4 | -1088.2
| 12783 | 90.4 | 358 | 7374.3 | 5482.4 | -1091.2
| 12878 | 90.3 | 357.9 | 7373.7 | 5577.3 | -1094.6
| 12972 | 89.9 | 357.6 | 7373.5 | 5671.2 | -1098.3
| 13066 | 90.1 | 358.1 | 7373.5 | 5765.2 | -1101.8
| 13161 | 90.9 | 358.1 | 7372.7 | 5860.1 | -1105
| 13255 | 90.9 | 359.5 | 7371.2 | 5954.1 | -1107
| 13350 | 91.2 | 359.8 | 7369.5 | 6049 | -1107.5
| 13446 | 91.6 | 359.2 | 7367.1 | 6145 | -1108.4
| 13540 | 92.9 | 358.9 | 7363.4 | 6238.9 | -1109.9
| 13635 | 91.3 | 1.1 | 7360 | 6333.8 | -1109.9
| 13729 | 89.7 | 0.6 | 7359.1 | 6427.8 | -1108.5
| 13824 | 89.8 | 0.8 | 7359.6 | 6522.8 | -1107.4
| 13918 | 90.9 | 3 | 7359 | 6616.8 | -1104.3
| 14013 | 89.4 | 1.9 | 7358.7 | 6711.7 | -1100.2
| 14013 | 89.4 | 1.9 | 7358.7 | 6711.7 | -1100.2
| 14107 | 89.3 | 1.1 | 7359.8 | 6805.7 | -1097.7
| 14202 | 89.6 | 358.5 | 7360.7 | 6900.6 | -1098.1
| 14296 | 90.1 | 2.2 | 7361 | 6994.6 | -1097.5
| 14391 | 90.3 | 3 | 7360.6 | 7089.5 | -1093.2
| 14485 | 90.2 | 356.9 | 7360.2 | 7183.5 | -1093.3
| 14580 | 90.2 | 352.7 | 7359.9 | 7278.1 | -1101.9
| 14674 | 92.2 | 354.7 | 7357.9 | 7371.5 | -1112.2
| 14769 | 92.4 | 357.6 | 7354.1 | 7466.2 | -1118.6
| 14863 | 92.3 | 357.6 | 7350.3 | 7560 | -1122.5
| 14958 | 91.3 | 358.3 | 7347.3 | 7654.9 | -1125.9
| 15052 | 91.4 | 357.9 | 7345.1 | 7748.8 | -1129
| 15147 | 90.7 | 359.2 | 7343.3 | 7843.8 | -1131.4
| 15242 | 90.5 | 359.2 | 7342.3 | 7938.8 | -1132.7
| 15336 | 90.2 | 359.5 | 7341.7 | 8032.7 | -1133.8
| 15430 | 90.4 | 359.3 | 7341.2 | 8126.7 | -1134.8
| 15525 | 90.3 | 359.8 | 7340.7 | 8221.7 | -1135.5
| 15620 | 90.3 | 359.5 | 7340.2 | 8316.7 | -1136.1
| 15714 | 89.9 | 0 | 7340 | 8410.7 | -1136.5
| 15810 | 90.1 | 358.5 | 7340 | 8506.7 | -1137.8
| 15905 | 91.1 | 358.8 | 7339 | 8601.7 | -1140
| 15999 | 90.3 | 357.9 | 7337.9 | 8695.6 | -1142.7
| 16094 | 91.8 | 359.3 | 7336.1 | 8790.6 | -1145
| 16188 | 91.9 | 0.6 | 7333.1 | 8884.5 | -1145.1
| 16283 | 92 | 0.6 | 7329.9 | 8979.5 | -1144.1
| 16377 | 90.7 | 0.2 | 7327.6 | 9073.5 | -1143.5
| 16472 | 90.8 | 0.3 | 7326.4 | 9168.4 | -1143.1
| 16566 | 90.5 | 0.4 | 7325.3 | 9262.4 | -1142.5
| 16660 | 90.4 | 0.1 | 7324.6 | 9356.4 | -1142.1
| 16754 | 90.2 | 359.9 | 7324.1 | 9450.4 | -1142.1
| 16849 | 91.3 | 359.4 | 7322.9 | 9545.4 | -1142.7
| 16944 | 90.9 | 359 | 7321 | 9640.4 | -1144
| 17039 | 91 | 358.8 | 7319.5 | 9735.4 | -1145.8
| 17075 | 91 | 358.8 | 7318.8 | 9771.3 | -1146.6
| 17130 | 91 | 358.8 | 7317.9 | 9826.3 | -1147.7

## Lookup (hidden)
North Reference | RetunValue | Grid Type | ReturnValue | Deviation Indicator | ReturnValue
| 2 |  | 0 |  | 4
True |  | SPCS-Colorado Central-NAD27 |  | Directional
Grid |  | SPCS-Colorado Central-NAD83 |  | High Angle
|  | SPCS-Colorado North-NAD27 |  | Horizontal
SPCS-Colorado North-NAD83
SPCS-Colorado South-NAD27
SPCS-Colorado South-NAD83
UTM-Zone 12 NAD27
UTM-Zone 12 NAD83
UTM-Zone 13 NAD27
UTM-Zone 13 NAD83