## Data
Header Information | measured depth (ft) | inclination (°) | azimuth (°) | true vertical depth (ft) | northing +N/-S (ft) | easting +E/-W (ft)
Operator Name | 0 | 0 | 0 | 0 | 0 | 0
Bayswater | 400 | 0 | 0 | 400 | 0 | 0
Operator Number | 500 | 2 | 73.826 | 499.98 | 0.49 | 1.68
10261 | 600 | 4 | 73.826 | 599.84 | 1.94 | 6.7
Well Name and Number | 700 | 6 | 73.826 | 699.45 | 4.37 | 15.07
Sherley I-4-9HN | 800 | 8 | 73.826 | 798.7 | 7.77 | 26.78
API Number (if available) | 900 | 10 | 73.826 | 897.47 | 12.12 | 41.8
| 1000 | 12 | 73.826 | 995.62 | 17.44 | 60.12
Location: QQ SEC TWP RGE | 1100 | 14 | 73.826 | 1093.06 | 23.7 | 81.73
Sec.4-T5N-R65W | 1200 | 16 | 73.826 | 1189.64 | 30.91 | 106.58
Citing Type: Planned or Actual | 1300 | 18 | 73.826 | 1285.27 | 39.06 | 134.66
Planned | 1365.25 | 19.305 | 73.826 | 1347.09 | 44.87 | 154.71
Deviation Indicator | 1400 | 19.305 | 73.826 | 1379.89 | 48.07 | 165.74
Horizontal | 1500 | 19.305 | 73.826 | 1474.26 | 57.28 | 197.49
North Reference | 1600 | 19.305 | 73.826 | 1568.64 | 66.49 | 229.24
True | 1700 | 19.305 | 73.826 | 1663.02 | 75.7 | 260.99
Grid Type | 1800 | 19.305 | 73.826 | 1757.39 | 84.91 | 292.74
#VALUE! | 1900 | 19.305 | 73.826 | 1851.77 | 94.12 | 324.49
| 2000 | 19.305 | 73.826 | 1946.15 | 103.32 | 356.25
| 2100 | 19.305 | 73.826 | 2040.53 | 112.53 | 388
| 2200 | 19.305 | 73.826 | 2134.9 | 121.74 | 419.75
| 2300 | 19.305 | 73.826 | 2229.28 | 130.95 | 451.5
| 2400 | 19.305 | 73.826 | 2323.66 | 140.16 | 483.25
| 2500 | 19.305 | 73.826 | 2418.04 | 149.37 | 515
| 2600 | 19.305 | 73.826 | 2512.41 | 158.58 | 546.75
| 2700 | 19.305 | 73.826 | 2606.79 | 167.79 | 578.51
| 2800 | 19.305 | 73.826 | 2701.17 | 177 | 610.26
| 2900 | 19.305 | 73.826 | 2795.54 | 186.21 | 642.01
| 3000 | 19.305 | 73.826 | 2889.92 | 195.41 | 673.76
| 3100 | 19.305 | 73.826 | 2984.3 | 204.62 | 705.51
| 3200 | 19.305 | 73.826 | 3078.68 | 213.83 | 737.26
| 3300 | 19.305 | 73.826 | 3173.05 | 223.04 | 769.01
| 3400 | 19.305 | 73.826 | 3267.43 | 232.25 | 800.76
| 3500 | 19.305 | 73.826 | 3361.81 | 241.46 | 832.52
| 3600 | 19.305 | 73.826 | 3456.18 | 250.67 | 864.27
| 3700 | 19.305 | 73.826 | 3550.56 | 259.88 | 896.02
| 3800 | 19.305 | 73.826 | 3644.94 | 269.09 | 927.77
| 3900 | 19.305 | 73.826 | 3739.32 | 278.3 | 959.52
| 4000 | 19.305 | 73.826 | 3833.69 | 287.5 | 991.27
| 4100 | 19.305 | 73.826 | 3928.07 | 296.71 | 1023.02
| 4200 | 19.305 | 73.826 | 4022.45 | 305.92 | 1054.77
| 4300 | 19.305 | 73.826 | 4116.82 | 315.13 | 1086.53
| 4400 | 19.305 | 73.826 | 4211.2 | 324.34 | 1118.28
| 4500 | 19.305 | 73.826 | 4305.58 | 333.55 | 1150.03
| 4600 | 19.305 | 73.826 | 4399.96 | 342.76 | 1181.78
| 4700 | 19.305 | 73.826 | 4494.33 | 351.97 | 1213.53
| 4800 | 19.305 | 73.826 | 4588.71 | 361.18 | 1245.28
| 4900 | 19.305 | 73.826 | 4683.09 | 370.39 | 1277.03
| 5000 | 19.305 | 73.826 | 4777.46 | 379.6 | 1308.78
| 5100 | 19.305 | 73.826 | 4871.84 | 388.8 | 1340.54
| 5200 | 19.305 | 73.826 | 4966.22 | 398.01 | 1372.29
| 5300 | 19.305 | 73.826 | 5060.6 | 407.22 | 1404.04
| 5397.81 | 19.305 | 73.826 | 5152.91 | 416.23 | 1435.09
| 5400 | 19.261 | 73.826 | 5154.97 | 416.43 | 1435.79
| 5500 | 17.261 | 73.826 | 5249.93 | 425.16 | 1465.88
| 5600 | 15.261 | 73.826 | 5345.93 | 432.96 | 1492.77
| 5700 | 13.261 | 73.826 | 5442.84 | 439.82 | 1516.43
| 5800 | 11.261 | 73.826 | 5540.55 | 445.74 | 1536.83
| 5900 | 9.261 | 73.826 | 5638.95 | 450.7 | 1553.93
| 6000 | 7.261 | 73.826 | 5737.91 | 454.7 | 1567.73
| 6100 | 5.261 | 73.826 | 5837.31 | 457.74 | 1578.21
| 6200 | 3.261 | 73.826 | 5937.02 | 459.81 | 1585.34
| 6300 | 1.261 | 73.826 | 6036.94 | 460.91 | 1589.13
| 6363.06 | 0 | 0 | 6100 | 461.1 | 1589.8
| 6499.42 | 0 | 0 | 6236.35 | 461.1 | 1589.8
| 6500 | 0.047 | 180.382 | 6236.94 | 461.1 | 1589.8
| 6600 | 8.047 | 180.382 | 6336.61 | 454.05 | 1589.75
| 6700 | 16.047 | 180.382 | 6434.32 | 433.2 | 1589.61
| 6800 | 24.047 | 180.382 | 6528.19 | 398.95 | 1589.39
| 6900 | 32.047 | 180.382 | 6616.37 | 351.97 | 1589.07
| 7000 | 40.046 | 180.382 | 6697.16 | 293.17 | 1588.68
| 7100 | 48.046 | 180.382 | 6768.98 | 223.71 | 1588.22
| 7200 | 56.046 | 180.382 | 6830.43 | 144.92 | 1587.69
| 7300 | 64.046 | 180.382 | 6880.32 | 58.35 | 1587.12
| 7400 | 72.046 | 180.382 | 6917.68 | -34.32 | 1586.5
| 7500 | 80.046 | 180.382 | 6941.77 | -131.29 | 1585.85
| 7600 | 88.046 | 180.382 | 6952.14 | -230.67 | 1585.19
| 7626.3 | 90.15 | 180.382 | 6952.55 | -256.96 | 1585.01
| 7700 | 90.15 | 180.382 | 6952.36 | -330.66 | 1584.52
| 7800 | 90.15 | 180.382 | 6952.1 | -430.66 | 1583.86
| 7900 | 90.15 | 180.382 | 6951.83 | -530.66 | 1583.19
| 8000 | 90.15 | 180.382 | 6951.57 | -630.65 | 1582.52
| 8100 | 90.15 | 180.382 | 6951.31 | -730.65 | 1581.86
| 8200 | 90.15 | 180.382 | 6951.05 | -830.65 | 1581.19
| 8300 | 90.15 | 180.382 | 6950.79 | -930.65 | 1580.52
| 8400 | 90.15 | 180.382 | 6950.52 | -1030.64 | 1579.86
| 8500 | 90.15 | 180.382 | 6950.26 | -1130.64 | 1579.19
| 8600 | 90.15 | 180.382 | 6950 | -1230.64 | 1578.52
| 8700 | 90.15 | 180.382 | 6949.74 | -1330.64 | 1577.86
| 8800 | 90.15 | 180.382 | 6949.48 | -1430.63 | 1577.19
| 8900 | 90.15 | 180.382 | 6949.22 | -1530.63 | 1576.52
| 9000 | 90.15 | 180.382 | 6948.95 | -1630.63 | 1575.86
| 9100 | 90.15 | 180.382 | 6948.69 | -1730.62 | 1575.19
| 9200 | 90.15 | 180.382 | 6948.43 | -1830.62 | 1574.52
| 9300 | 90.15 | 180.382 | 6948.17 | -1930.62 | 1573.86
| 9400 | 90.15 | 180.382 | 6947.91 | -2030.62 | 1573.19
| 9500 | 90.15 | 180.382 | 6947.64 | -2130.61 | 1572.52
| 9600 | 90.15 | 180.382 | 6947.38 | -2230.61 | 1571.86
| 9700 | 90.15 | 180.382 | 6947.12 | -2330.61 | 1571.19
| 9800 | 90.15 | 180.382 | 6946.86 | -2430.61 | 1570.52
| 9900 | 90.15 | 180.382 | 6946.6 | -2530.6 | 1569.86
| 10000 | 90.15 | 180.382 | 6946.34 | -2630.6 | 1569.19
| 10100 | 90.15 | 180.382 | 6946.07 | -2730.6 | 1568.52
| 10200 | 90.15 | 180.382 | 6945.81 | -2830.6 | 1567.86
| 10300 | 90.15 | 180.382 | 6945.55 | -2930.59 | 1567.19
| 10400 | 90.15 | 180.382 | 6945.29 | -3030.59 | 1566.52
| 10500 | 90.15 | 180.382 | 6945.03 | -3130.59 | 1565.86
| 10600 | 90.15 | 180.382 | 6944.77 | -3230.59 | 1565.19
| 10700 | 90.15 | 180.382 | 6944.5 | -3330.58 | 1564.52
| 10800 | 90.15 | 180.382 | 6944.24 | -3430.58 | 1563.86
| 10900 | 90.15 | 180.382 | 6943.98 | -3530.58 | 1563.19
| 11000 | 90.15 | 180.382 | 6943.72 | -3630.58 | 1562.52
| 11100 | 90.15 | 180.382 | 6943.46 | -3730.57 | 1561.86
| 11200 | 90.15 | 180.382 | 6943.19 | -3830.57 | 1561.19
| 11300 | 90.15 | 180.382 | 6942.93 | -3930.57 | 1560.52
| 11400 | 90.15 | 180.382 | 6942.67 | -4030.57 | 1559.86
| 11500 | 90.15 | 180.382 | 6942.41 | -4130.56 | 1559.19
| 11600 | 90.15 | 180.382 | 6942.15 | -4230.56 | 1558.52
| 11700 | 90.15 | 180.382 | 6941.89 | -4330.56 | 1557.86
| 11800 | 90.15 | 180.382 | 6941.62 | -4430.56 | 1557.19
| 11900 | 90.15 | 180.382 | 6941.36 | -4530.55 | 1556.52
| 12000 | 90.15 | 180.382 | 6941.1 | -4630.55 | 1555.86
| 12100 | 90.15 | 180.382 | 6940.84 | -4730.55 | 1555.19
| 12200 | 90.15 | 180.382 | 6940.58 | -4830.55 | 1554.52
| 12300 | 90.15 | 180.382 | 6940.31 | -4930.54 | 1553.86
| 12400 | 90.15 | 180.382 | 6940.05 | -5030.54 | 1553.19
| 12500 | 90.15 | 180.382 | 6939.79 | -5130.54 | 1552.53
| 12600 | 90.15 | 180.382 | 6939.53 | -5230.54 | 1551.86
| 12700 | 90.15 | 180.382 | 6939.27 | -5330.53 | 1551.19
| 12800 | 90.15 | 180.382 | 6939.01 | -5430.53 | 1550.53
| 12900 | 90.15 | 180.382 | 6938.74 | -5530.53 | 1549.86
| 13000 | 90.15 | 180.382 | 6938.48 | -5630.52 | 1549.19
| 13100 | 90.15 | 180.382 | 6938.22 | -5730.52 | 1548.53
| 13200 | 90.15 | 180.382 | 6937.96 | -5830.52 | 1547.86
| 13300 | 90.15 | 180.382 | 6937.7 | -5930.52 | 1547.19
| 13400 | 90.15 | 180.382 | 6937.43 | -6030.51 | 1546.53
| 13500 | 90.15 | 180.382 | 6937.17 | -6130.51 | 1545.86
| 13600 | 90.15 | 180.382 | 6936.91 | -6230.51 | 1545.19
| 13700 | 90.15 | 180.382 | 6936.65 | -6330.51 | 1544.53
| 13800 | 90.15 | 180.382 | 6936.39 | -6430.5 | 1543.86
| 13900 | 90.15 | 180.382 | 6936.13 | -6530.5 | 1543.19
| 14000 | 90.15 | 180.382 | 6935.86 | -6630.5 | 1542.53
| 14100 | 90.15 | 180.382 | 6935.6 | -6730.5 | 1541.86
| 14200 | 90.15 | 180.382 | 6935.34 | -6830.49 | 1541.19
| 14300 | 90.15 | 180.382 | 6935.08 | -6930.49 | 1540.53
| 14400 | 90.15 | 180.382 | 6934.82 | -7030.49 | 1539.86
| 14500 | 90.15 | 180.382 | 6934.55 | -7130.49 | 1539.19
| 14600 | 90.15 | 180.382 | 6934.29 | -7230.48 | 1538.53
| 14700 | 90.15 | 180.382 | 6934.03 | -7330.48 | 1537.86
| 14800 | 90.15 | 180.382 | 6933.77 | -7430.48 | 1537.19
| 14900 | 90.15 | 180.382 | 6933.51 | -7530.48 | 1536.53
| 15000 | 90.15 | 180.382 | 6933.25 | -7630.47 | 1535.86
| 15100 | 90.15 | 180.382 | 6932.98 | -7730.47 | 1535.19
| 15200 | 90.15 | 180.382 | 6932.72 | -7830.47 | 1534.53
| 15300 | 90.15 | 180.382 | 6932.46 | -7930.47 | 1533.86
| 15400 | 90.15 | 180.382 | 6932.2 | -8030.46 | 1533.19
| 15500 | 90.15 | 180.382 | 6931.94 | -8130.46 | 1532.53
| 15600 | 90.15 | 180.382 | 6931.68 | -8230.46 | 1531.86
| 15700 | 90.15 | 180.382 | 6931.41 | -8330.46 | 1531.19
| 15800 | 90.15 | 180.382 | 6931.15 | -8430.45 | 1530.53
| 15900 | 90.15 | 180.382 | 6930.89 | -8530.45 | 1529.86
| 16000 | 90.15 | 180.382 | 6930.63 | -8630.45 | 1529.19
| 16100 | 90.15 | 180.382 | 6930.37 | -8730.45 | 1528.53
| 16200 | 90.15 | 180.382 | 6930.1 | -8830.44 | 1527.86
| 16300 | 90.15 | 180.382 | 6929.84 | -8930.44 | 1527.19
| 16400 | 90.15 | 180.382 | 6929.58 | -9030.44 | 1526.53
| 16500 | 90.15 | 180.382 | 6929.32 | -9130.44 | 1525.86
| 16600 | 90.15 | 180.382 | 6929.06 | -9230.43 | 1525.19
| 16700 | 90.15 | 180.382 | 6928.8 | -9330.43 | 1524.53
| 16800 | 90.15 | 180.382 | 6928.53 | -9430.43 | 1523.86
| 16900 | 90.15 | 180.382 | 6928.27 | -9530.42 | 1523.19
| 17000 | 90.15 | 180.382 | 6928.01 | -9630.42 | 1522.53
| 17003.78 | 90.15 | 180.382 | 6928 | -9634.21 | 1522.5

## Lookup (hidden)
North Reference | RetunValue | Grid Type | ReturnValue | Deviation Indicator | ReturnValue
| 2 |  | 0 |  | 4
True |  | SPCS-Colorado Central-NAD27 |  | Directional
Grid |  | SPCS-Colorado Central-NAD83 |  | High Angle
|  | SPCS-Colorado North-NAD27 |  | Horizontal
SPCS-Colorado North-NAD83
SPCS-Colorado South-NAD27
SPCS-Colorado South-NAD83
UTM-Zone 12 NAD27
UTM-Zone 12 NAD83
UTM-Zone 13 NAD27
UTM-Zone 13 NAD83