## Data
Header Information | measured depth (ft) | inclination (°) | azimuth (°) | true vertical depth (ft) | northing +N/-S (ft) | easting +E/-W (ft)
Operator Name | 0 | 0 | 0 | 0 | 0 | 0
Bayswater | 200 | 0 | 0 | 200 | 0 | 0
Operator Number | 300 | 2 | 75.8 | 299.98 | 0.43 | 1.69
10261 | 400 | 4 | 75.8 | 399.84 | 1.71 | 6.77
Well Name and Number | 500 | 6 | 75.8 | 499.45 | 3.85 | 15.21
Sherley J-4-9HN | 600 | 8 | 75.8 | 598.7 | 6.84 | 27.03
API Number (if available) | 700 | 10 | 75.8 | 697.47 | 10.68 | 42.19
| 800 | 12 | 75.8 | 795.62 | 15.36 | 60.69
Location: QQ SEC TWP RGE | 900 | 14 | 75.8 | 893.06 | 20.87 | 82.5
Sec.4-T5N-R65W | 1000 | 16 | 75.8 | 989.64 | 27.22 | 107.59
Citing Type: Planned or Actual | 1100 | 18 | 75.8 | 1085.27 | 34.39 | 135.93
Planned | 1200 | 20 | 75.8 | 1179.82 | 42.38 | 167.49
Deviation Indicator | 1300 | 22 | 75.8 | 1273.17 | 51.17 | 202.23
Horizontal | 1318.86 | 22.377 | 75.8 | 1290.64 | 52.92 | 209.14
North Reference | 1400 | 22.377 | 75.8 | 1365.66 | 60.5 | 239.08
True | 1500 | 22.377 | 75.8 | 1458.13 | 69.83 | 275.99
Grid Type | 1600 | 22.377 | 75.8 | 1550.6 | 79.17 | 312.89
#VALUE! | 1700 | 22.377 | 75.8 | 1643.07 | 88.51 | 349.8
| 1800 | 22.377 | 75.8 | 1735.54 | 97.85 | 386.71
| 1900 | 22.377 | 75.8 | 1828.01 | 107.19 | 423.62
| 2000 | 22.377 | 75.8 | 1920.48 | 116.53 | 460.52
| 2100 | 22.377 | 75.8 | 2012.95 | 125.87 | 497.43
| 2200 | 22.377 | 75.8 | 2105.42 | 135.21 | 534.34
| 2300 | 22.377 | 75.8 | 2197.89 | 144.54 | 571.24
| 2400 | 22.377 | 75.8 | 2290.36 | 153.88 | 608.15
| 2500 | 22.377 | 75.8 | 2382.83 | 163.22 | 645.06
| 2600 | 22.377 | 75.8 | 2475.3 | 172.56 | 681.97
| 2700 | 22.377 | 75.8 | 2567.77 | 181.9 | 718.87
| 2800 | 22.377 | 75.8 | 2660.24 | 191.24 | 755.78
| 2900 | 22.377 | 75.8 | 2752.71 | 200.58 | 792.69
| 3000 | 22.377 | 75.8 | 2845.18 | 209.91 | 829.59
| 3100 | 22.377 | 75.8 | 2937.65 | 219.25 | 866.5
| 3200 | 22.377 | 75.8 | 3030.12 | 228.59 | 903.41
| 3300 | 22.377 | 75.8 | 3122.59 | 237.93 | 940.32
| 3400 | 22.377 | 75.8 | 3215.06 | 247.27 | 977.22
| 3500 | 22.377 | 75.8 | 3307.53 | 256.61 | 1014.13
| 3600 | 22.377 | 75.8 | 3400 | 265.95 | 1051.04
| 3700 | 22.377 | 75.8 | 3492.47 | 275.29 | 1087.94
| 3800 | 22.377 | 75.8 | 3584.94 | 284.62 | 1124.85
| 3900 | 22.377 | 75.8 | 3677.41 | 293.96 | 1161.76
| 4000 | 22.377 | 75.8 | 3769.88 | 303.3 | 1198.66
| 4100 | 22.377 | 75.8 | 3862.35 | 312.64 | 1235.57
| 4200 | 22.377 | 75.8 | 3954.82 | 321.98 | 1272.48
| 4300 | 22.377 | 75.8 | 4047.28 | 331.32 | 1309.39
| 4400 | 22.377 | 75.8 | 4139.75 | 340.66 | 1346.29
| 4500 | 22.377 | 75.8 | 4232.22 | 350 | 1383.2
| 4600 | 22.377 | 75.8 | 4324.69 | 359.33 | 1420.11
| 4700 | 22.377 | 75.8 | 4417.16 | 368.67 | 1457.01
| 4800 | 22.377 | 75.8 | 4509.63 | 378.01 | 1493.92
| 4900 | 22.377 | 75.8 | 4602.1 | 387.35 | 1530.83
| 5000 | 22.377 | 75.8 | 4694.57 | 396.69 | 1567.74
| 5100 | 22.377 | 75.8 | 4787.04 | 406.03 | 1604.64
| 5200 | 22.377 | 75.8 | 4879.51 | 415.37 | 1641.55
| 5232.28 | 22.377 | 75.8 | 4909.36 | 418.38 | 1653.46
| 5300 | 21.023 | 75.8 | 4972.28 | 424.52 | 1677.74
| 5400 | 19.023 | 75.8 | 5066.23 | 432.92 | 1710.93
| 5500 | 17.023 | 75.8 | 5161.32 | 440.51 | 1740.92
| 5600 | 15.023 | 75.8 | 5257.43 | 447.28 | 1767.68
| 5700 | 13.023 | 75.8 | 5354.45 | 453.23 | 1791.17
| 5800 | 11.023 | 75.8 | 5452.25 | 458.34 | 1811.36
| 5900 | 9.023 | 75.8 | 5550.72 | 462.6 | 1828.23
| 6000 | 7.023 | 75.8 | 5649.73 | 466.03 | 1841.76
| 6100 | 5.023 | 75.8 | 5749.18 | 468.6 | 1851.93
| 6200 | 3.023 | 75.8 | 5848.92 | 470.32 | 1858.74
| 6300 | 1.023 | 75.8 | 5948.86 | 471.19 | 1862.16
| 6351.15 | 0 | 0 | 6000 | 471.3 | 1862.6
| 6523.66 | 0 | 0 | 6172.51 | 471.3 | 1862.6
| 6600 | 6.107 | 180.302 | 6248.71 | 467.24 | 1862.58
| 6700 | 14.107 | 180.302 | 6347.08 | 449.7 | 1862.49
| 6800 | 22.107 | 180.302 | 6442.05 | 418.65 | 1862.32
| 6900 | 30.107 | 180.302 | 6531.77 | 374.68 | 1862.09
| 7000 | 38.107 | 180.302 | 6614.5 | 318.65 | 1861.79
| 7100 | 46.107 | 180.302 | 6688.63 | 251.65 | 1861.44
| 7200 | 54.107 | 180.302 | 6752.72 | 174.99 | 1861.04
| 7300 | 62.107 | 180.302 | 6805.51 | 90.16 | 1860.59
| 7400 | 70.107 | 180.302 | 6845.98 | -1.2 | 1860.11
| 7500 | 78.107 | 180.302 | 6873.34 | -97.3 | 1859.6
| 7600 | 86.107 | 180.302 | 6887.06 | -196.27 | 1859.08
| 7645.66 | 89.76 | 180.302 | 6888.7 | -241.89 | 1858.84
| 7700 | 89.76 | 180.302 | 6888.93 | -296.23 | 1858.55
| 7800 | 89.76 | 180.302 | 6889.35 | -396.22 | 1858.02
| 7900 | 89.76 | 180.302 | 6889.77 | -496.22 | 1857.5
| 8000 | 89.76 | 180.302 | 6890.19 | -596.22 | 1856.97
| 8100 | 89.76 | 180.302 | 6890.61 | -696.22 | 1856.44
| 8200 | 89.76 | 180.302 | 6891.03 | -796.22 | 1855.91
| 8300 | 89.76 | 180.302 | 6891.45 | -896.21 | 1855.39
| 8400 | 89.76 | 180.302 | 6891.86 | -996.21 | 1854.86
| 8500 | 89.76 | 180.302 | 6892.28 | -1096.21 | 1854.33
| 8600 | 89.76 | 180.302 | 6892.7 | -1196.21 | 1853.8
| 8700 | 89.76 | 180.302 | 6893.12 | -1296.2 | 1853.28
| 8800 | 89.76 | 180.302 | 6893.54 | -1396.2 | 1852.75
| 8900 | 89.76 | 180.302 | 6893.96 | -1496.2 | 1852.22
| 9000 | 89.76 | 180.302 | 6894.38 | -1596.2 | 1851.69
| 9100 | 89.76 | 180.302 | 6894.8 | -1696.2 | 1851.17
| 9200 | 89.76 | 180.302 | 6895.21 | -1796.19 | 1850.64
| 9300 | 89.76 | 180.302 | 6895.63 | -1896.19 | 1850.11
| 9400 | 89.76 | 180.302 | 6896.05 | -1996.19 | 1849.58
| 9500 | 89.76 | 180.302 | 6896.47 | -2096.19 | 1849.06
| 9600 | 89.76 | 180.302 | 6896.89 | -2196.18 | 1848.53
| 9700 | 89.76 | 180.302 | 6897.31 | -2296.18 | 1848
| 9800 | 89.76 | 180.302 | 6897.73 | -2396.18 | 1847.47
| 9900 | 89.76 | 180.302 | 6898.15 | -2496.18 | 1846.94
| 10000 | 89.76 | 180.302 | 6898.57 | -2596.17 | 1846.42
| 10100 | 89.76 | 180.302 | 6898.98 | -2696.17 | 1845.89
| 10200 | 89.76 | 180.302 | 6899.4 | -2796.17 | 1845.36
| 10300 | 89.76 | 180.302 | 6899.82 | -2896.17 | 1844.83
| 10400 | 89.76 | 180.302 | 6900.24 | -2996.17 | 1844.31
| 10500 | 89.76 | 180.302 | 6900.66 | -3096.16 | 1843.78
| 10600 | 89.76 | 180.302 | 6901.08 | -3196.16 | 1843.25
| 10700 | 89.76 | 180.302 | 6901.5 | -3296.16 | 1842.72
| 10800 | 89.76 | 180.302 | 6901.92 | -3396.16 | 1842.2
| 10900 | 89.76 | 180.302 | 6902.34 | -3496.15 | 1841.67
| 11000 | 89.76 | 180.302 | 6902.75 | -3596.15 | 1841.14
| 11100 | 89.76 | 180.302 | 6903.17 | -3696.15 | 1840.61
| 11200 | 89.76 | 180.302 | 6903.59 | -3796.15 | 1840.09
| 11300 | 89.76 | 180.302 | 6904.01 | -3896.15 | 1839.56
| 11400 | 89.76 | 180.302 | 6904.43 | -3996.14 | 1839.03
| 11500 | 89.76 | 180.302 | 6904.85 | -4096.14 | 1838.5
| 11600 | 89.76 | 180.302 | 6905.27 | -4196.14 | 1837.98
| 11700 | 89.76 | 180.302 | 6905.69 | -4296.14 | 1837.45
| 11800 | 89.76 | 180.302 | 6906.11 | -4396.13 | 1836.92
| 11900 | 89.76 | 180.302 | 6906.52 | -4496.13 | 1836.39
| 12000 | 89.76 | 180.302 | 6906.94 | -4596.13 | 1835.87
| 12100 | 89.76 | 180.302 | 6907.36 | -4696.13 | 1835.34
| 12200 | 89.76 | 180.302 | 6907.78 | -4796.13 | 1834.81
| 12300 | 89.76 | 180.302 | 6908.2 | -4896.12 | 1834.28
| 12400 | 89.76 | 180.302 | 6908.62 | -4996.12 | 1833.76
| 12500 | 89.76 | 180.302 | 6909.04 | -5096.12 | 1833.23
| 12600 | 89.76 | 180.302 | 6909.46 | -5196.12 | 1832.7
| 12700 | 89.76 | 180.302 | 6909.88 | -5296.11 | 1832.17
| 12800 | 89.76 | 180.302 | 6910.29 | -5396.11 | 1831.65
| 12900 | 89.76 | 180.302 | 6910.71 | -5496.11 | 1831.12
| 13000 | 89.76 | 180.302 | 6911.13 | -5596.11 | 1830.59
| 13100 | 89.76 | 180.302 | 6911.55 | -5696.1 | 1830.06
| 13200 | 89.76 | 180.302 | 6911.97 | -5796.1 | 1829.54
| 13300 | 89.76 | 180.302 | 6912.39 | -5896.1 | 1829.01
| 13400 | 89.76 | 180.302 | 6912.81 | -5996.1 | 1828.48
| 13500 | 89.76 | 180.302 | 6913.23 | -6096.1 | 1827.95
| 13600 | 89.76 | 180.302 | 6913.65 | -6196.09 | 1827.43
| 13700 | 89.76 | 180.302 | 6914.06 | -6296.09 | 1826.9
| 13800 | 89.76 | 180.302 | 6914.48 | -6396.09 | 1826.37
| 13900 | 89.76 | 180.302 | 6914.9 | -6496.09 | 1825.84
| 14000 | 89.76 | 180.302 | 6915.32 | -6596.08 | 1825.32
| 14100 | 89.76 | 180.302 | 6915.74 | -6696.08 | 1824.79
| 14200 | 89.76 | 180.302 | 6916.16 | -6796.08 | 1824.26
| 14300 | 89.76 | 180.302 | 6916.58 | -6896.08 | 1823.73
| 14400 | 89.76 | 180.302 | 6917 | -6996.08 | 1823.21
| 14500 | 89.76 | 180.302 | 6917.42 | -7096.07 | 1822.68
| 14600 | 89.76 | 180.302 | 6917.83 | -7196.07 | 1822.15
| 14700 | 89.76 | 180.302 | 6918.25 | -7296.07 | 1821.62
| 14800 | 89.76 | 180.302 | 6918.67 | -7396.07 | 1821.1
| 14900 | 89.76 | 180.302 | 6919.09 | -7496.06 | 1820.57
| 15000 | 89.76 | 180.302 | 6919.51 | -7596.06 | 1820.04
| 15100 | 89.76 | 180.302 | 6919.93 | -7696.06 | 1819.51
| 15200 | 89.76 | 180.302 | 6920.35 | -7796.06 | 1818.99
| 15300 | 89.76 | 180.302 | 6920.77 | -7896.05 | 1818.46
| 15400 | 89.76 | 180.302 | 6921.19 | -7996.05 | 1817.93
| 15500 | 89.76 | 180.302 | 6921.6 | -8096.05 | 1817.4
| 15600 | 89.76 | 180.302 | 6922.02 | -8196.05 | 1816.87
| 15700 | 89.76 | 180.302 | 6922.44 | -8296.05 | 1816.35
| 15800 | 89.76 | 180.302 | 6922.86 | -8396.04 | 1815.82
| 15900 | 89.76 | 180.302 | 6923.28 | -8496.04 | 1815.29
| 16000 | 89.76 | 180.302 | 6923.7 | -8596.04 | 1814.76
| 16100 | 89.76 | 180.302 | 6924.12 | -8696.04 | 1814.24
| 16200 | 89.76 | 180.302 | 6924.54 | -8796.03 | 1813.71
| 16300 | 89.76 | 180.302 | 6924.96 | -8896.03 | 1813.18
| 16400 | 89.76 | 180.302 | 6925.37 | -8996.03 | 1812.65
| 16500 | 89.76 | 180.302 | 6925.79 | -9096.03 | 1812.13
| 16600 | 89.76 | 180.302 | 6926.21 | -9196.03 | 1811.6
| 16700 | 89.76 | 180.302 | 6926.63 | -9296.02 | 1811.07
| 16800 | 89.76 | 180.302 | 6927.05 | -9396.02 | 1810.54
| 16900 | 89.76 | 180.302 | 6927.47 | -9496.02 | 1810.02
| 17000 | 89.76 | 180.302 | 6927.89 | -9596.02 | 1809.49
| 17026.88 | 89.76 | 180.302 | 6928 | -9622.89 | 1809.35

## Lookup (hidden)
North Reference | RetunValue | Grid Type | ReturnValue | Deviation Indicator | ReturnValue
| 2 |  | 0 |  | 4
True |  | SPCS-Colorado Central-NAD27 |  | Directional
Grid |  | SPCS-Colorado Central-NAD83 |  | High Angle
|  | SPCS-Colorado North-NAD27 |  | Horizontal
SPCS-Colorado North-NAD83
SPCS-Colorado South-NAD27
SPCS-Colorado South-NAD83
UTM-Zone 12 NAD27
UTM-Zone 12 NAD83
UTM-Zone 13 NAD27
UTM-Zone 13 NAD83