## Data
Header Information | measured depth (ft) | inclination (°) | azimuth (°) | true vertical depth (ft) | northing +N/-S (ft) | easting +E/-W (ft)
Operator Name | 100 | 0.12 | 337.69 | 100 | 0.1 | -0.04
Bill Barrett Corp | 200 | 0.2 | 294.85 | 200 | 0.27 | -0.24
Operator Number | 300 | 0.68 | 307.93 | 300 | 0.71 | -0.86
10071 | 400 | 0.62 | 311.71 | 399.99 | 1.43 | -1.74
Well Name and Number | 500 | 0.42 | 304.37 | 499.99 | 2 | -2.44
Fiducial 6-62-34-4841BH2 | 600 | 0.35 | 295.69 | 599.98 | 2.34 | -3.02
API Number (if available) | 700 | 0.21 | 322.27 | 699.98 | 2.61 | -3.41
05-123-39262 | 731 | 0.25 | 313.76 | 730.98 | 2.71 | -3.49
Location: QQ SEC TWP RGE | 883 | 0.2 | 199.3 | 882.98 | 2.68 | -3.82
NWSW 34 6N 62W | 974 | 1.6 | 265.9 | 973.97 | 2.44 | -5.14
Citing Type: Planned or Actual | 1065 | 2.9 | 254.6 | 1064.9 | 1.74 | -8.63
Actual | 1154 | 5.2 | 262 | 1153.67 | 0.58 | -14.79
Deviation Indicator | 1246 | 5.6 | 264.8 | 1245.26 | -0.41 | -23.39
Horizontal | 1337 | 6.9 | 249.2 | 1335.72 | -2.75 | -32.92
North Reference | 1429 | 8 | 252.7 | 1426.95 | -6.62 | -44.2
True | 1522 | 7.6 | 242.3 | 1519.09 | -11.4 | -55.83
Grid Type | 1612 | 7.6 | 237.5 | 1608.3 | -17.36 | -66.11
#VALUE! | 1703 | 7.4 | 237.3 | 1698.52 | -23.76 | -76.12
| 1794 | 7.7 | 237.3 | 1788.73 | -30.22 | -86.18
| 1885 | 7.6 | 237.8 | 1878.92 | -36.72 | -96.41
| 1979 | 7.6 | 236.5 | 1972.1 | -43.47 | -106.85
| 2074 | 7.8 | 235.9 | 2066.24 | -50.55 | -117.43
| 2169 | 6.6 | 223.4 | 2160.5 | -58.13 | -126.52
| 2264 | 6.9 | 232.9 | 2254.84 | -65.54 | -134.82
| 2359 | 6.1 | 242.2 | 2349.23 | -71.33 | -143.84
| 2454 | 4.7 | 244.4 | 2443.81 | -75.37 | -151.81
| 2549 | 4.6 | 241.4 | 2538.5 | -78.88 | -158.67
| 2644 | 4.6 | 242.5 | 2633.19 | -82.46 | -165.39
| 2739 | 4.3 | 240.6 | 2727.9 | -85.97 | -171.87
| 2834 | 4.1 | 243.5 | 2822.65 | -89.23 | -178.01
| 2929 | 4.1 | 239.7 | 2917.41 | -92.46 | -183.98
| 3024 | 4 | 238.3 | 3012.17 | -95.91 | -189.74
| 3119 | 4.3 | 245 | 3106.92 | -99.16 | -195.78
| 3214 | 4 | 251.3 | 3201.67 | -101.73 | -202.15
| 3309 | 4.8 | 250.1 | 3296.39 | -104.14 | -209.02
| 3403 | 4.9 | 247.2 | 3390.05 | -107.04 | -216.42
| 3498 | 5 | 251 | 3484.7 | -109.96 | -224.08
| 3593 | 4.9 | 245.9 | 3579.35 | -112.96 | -231.7
| 3688 | 5.3 | 246 | 3673.97 | -116.4 | -239.41
| 3783 | 5.1 | 247.1 | 3768.58 | -119.83 | -247.31
| 3877 | 5.1 | 241.5 | 3862.21 | -123.45 | -254.83
| 3971 | 4.7 | 240.7 | 3955.86 | -127.33 | -261.86
| 4066 | 4.5 | 236.3 | 4050.56 | -131.3 | -268.35
| 4160 | 4.4 | 234.2 | 4144.27 | -135.45 | -274.34
| 4255 | 5 | 245.7 | 4238.96 | -139.29 | -281.07
| 4350 | 5 | 243.8 | 4333.6 | -142.82 | -288.56
| 4445 | 4.7 | 237.7 | 4428.26 | -146.73 | -295.57
| 4541 | 6.2 | 242.5 | 4523.82 | -151.22 | -303.49
| 4636 | 6.2 | 240.7 | 4618.26 | -156.1 | -312.51
| 4730 | 5.8 | 241.9 | 4711.75 | -160.83 | -321.13
| 4826 | 6.5 | 251.1 | 4807.2 | -164.87 | -330.55
| 4920 | 6 | 251.1 | 4900.64 | -168.19 | -340.23
| 5015 | 5.6 | 250 | 4995.15 | -171.38 | -349.28
| 5110 | 4 | 247.3 | 5089.82 | -174.24 | -356.7
| 5204 | 2.7 | 286.3 | 5183.66 | -174.89 | -361.85
| 5300 | 1.5 | 350.7 | 5279.61 | -173.01 | -364.22
| 5394 | 0.4 | 57.2 | 5373.6 | -171.62 | -364.14
| 5488 | 1.2 | 316 | 5467.59 | -170.73 | -364.55
| 5583 | 1.5 | 319.7 | 5562.56 | -169.07 | -366.05
| 5678 | 1.3 | 319 | 5657.54 | -167.31 | -367.56
| 5772 | 1.6 | 67.7 | 5751.52 | -166.01 | -367.04
| 5867 | 4.4 | 66.6 | 5846.38 | -164.05 | -362.47
| 5914 | 11.8 | 65.6 | 5892.88 | -161.35 | -356.43
| 5961 | 17.6 | 64.3 | 5938.32 | -156.28 | -345.64
| 6008 | 20.4 | 71.1 | 5982.76 | -150.54 | -331.49
| 6057 | 23.4 | 76.8 | 6028.22 | -145.55 | -313.93
| 6104 | 28.1 | 83.5 | 6070.55 | -142.17 | -293.83
| 6152 | 32.6 | 86.8 | 6111.97 | -140.16 | -269.67
| 6199 | 34.6 | 86.9 | 6151.11 | -138.73 | -243.7
| 6247 | 40.6 | 86.9 | 6189.13 | -137.15 | -214.47
| 6294 | 47.7 | 87.3 | 6222.83 | -135.5 | -181.8
| 6342 | 55.5 | 87.6 | 6252.62 | -133.84 | -144.25
| 6389 | 60 | 92 | 6277.7 | -133.74 | -104.52
| 6436 | 64.1 | 93.5 | 6299.73 | -135.74 | -63.06
| 6484 | 71.1 | 92.8 | 6318.01 | -138.17 | -18.78
| 6532 | 77 | 89.6 | 6331.2 | -139.11 | 27.33
| 6555 | 81.4 | 88.4 | 6335.5 | -138.72 | 49.92
| 6615 | 90.7 | 84.5 | 6339.63 | -135.01 | 109.58
| 6710 | 92.7 | 86.5 | 6336.82 | -127.56 | 204.24
| 6804 | 92 | 87.7 | 6332.96 | -122.8 | 298.04
| 6899 | 89.3 | 89.1 | 6331.88 | -120.15 | 392.98
| 6995 | 90.3 | 89.1 | 6332.22 | -118.64 | 488.97
| 7089 | 90.2 | 88.4 | 6331.81 | -116.59 | 582.94
| 7184 | 90.2 | 87 | 6331.48 | -112.78 | 677.87
| 7279 | 90.5 | 88.6 | 6330.9 | -109.13 | 772.79
| 7375 | 91.2 | 90.3 | 6329.47 | -108.21 | 868.77
| 7463 | 90.4 | 88.8 | 6328.24 | -107.52 | 956.76
| 7469 | 91 | 87.7 | 6328.17 | -107.34 | 962.75
| 7563 | 90.4 | 88.8 | 6327.02 | -104.47 | 1056.7
| 7658 | 91.2 | 88.2 | 6325.7 | -101.98 | 1151.66
| 7753 | 90.8 | 89.9 | 6324.04 | -100.41 | 1246.63
| 7847 | 91.8 | 89.7 | 6321.9 | -100.08 | 1340.6
| 7942 | 91.2 | 90.1 | 6319.42 | -99.91 | 1435.57
| 8037 | 88.8 | 90 | 6319.42 | -100 | 1530.56
| 8132 | 88.7 | 90.4 | 6321.49 | -100.33 | 1625.54
| 8227 | 89.9 | 89.9 | 6322.65 | -100.58 | 1720.53
| 8322 | 91.3 | 90.2 | 6321.66 | -100.66 | 1815.52
| 8417 | 90.3 | 89.1 | 6320.33 | -100.08 | 1910.51
| 8511 | 91.1 | 89.9 | 6319.18 | -99.26 | 2004.49
| 8607 | 92.5 | 90.3 | 6316.17 | -99.43 | 2100.44
| 8701 | 89.7 | 90.2 | 6314.36 | -99.84 | 2194.42
| 8796 | 89.8 | 90.5 | 6314.78 | -100.42 | 2289.41
| 8890 | 89.5 | 90.1 | 6315.35 | -100.91 | 2383.41
| 8984 | 90.9 | 90.8 | 6315.02 | -101.65 | 2477.4
| 9078 | 91.6 | 90.9 | 6312.97 | -103.04 | 2571.37
| 9173 | 89.9 | 90 | 6311.73 | -103.79 | 2666.35
| 9267 | 90.2 | 89.9 | 6311.65 | -103.7 | 2760.35
| 9362 | 90.8 | 90.3 | 6310.82 | -103.87 | 2855.35
| 9456 | 90.6 | 89.4 | 6309.67 | -103.62 | 2949.34
| 9551 | 91.2 | 89.2 | 6308.18 | -102.46 | 3044.32
| 9645 | 90.6 | 88.8 | 6306.7 | -100.82 | 3138.3
| 9740 | 90.6 | 88.4 | 6305.71 | -98.5 | 3233.26
| 9834 | 90.9 | 88.4 | 6304.47 | -95.88 | 3327.22
| 9928 | 90.5 | 88.4 | 6303.33 | -93.25 | 3421.17
| 10024 | 89.7 | 87.5 | 6303.16 | -89.82 | 3517.11
| 10119 | 90.4 | 87.1 | 6303.08 | -85.34 | 3612
| 10214 | 91.2 | 86.7 | 6301.75 | -80.21 | 3706.85
| 10305 | 90.1 | 88.9 | 6300.72 | -76.72 | 3797.77
| 10396 | 90.1 | 88.7 | 6300.56 | -74.81 | 3888.75
| 10488 | 90.9 | 89.4 | 6299.76 | -73.28 | 3980.74
| 10580 | 90.6 | 88.3 | 6298.55 | -71.44 | 4072.71
| 10672 | 90.9 | 87.6 | 6297.35 | -68.15 | 4164.64
| 10764 | 90.6 | 88.3 | 6296.14 | -64.86 | 4256.57
| 10853 | 90.5 | 89.6 | 6295.29 | -63.23 | 4345.55
| 10944 | 90.8 | 89.9 | 6294.26 | -62.83 | 4436.55
| 11036 | 92.3 | 90.2 | 6291.77 | -62.91 | 4528.51
| 11128 | 89.8 | 89.7 | 6290.08 | -62.83 | 4620.49
| 11220 | 90.3 | 90 | 6290 | -62.59 | 4712.49
| 11311 | 89.1 | 88.4 | 6290.48 | -61.32 | 4803.47
| 11403 | 89.1 | 88.4 | 6291.92 | -58.75 | 4895.42
| 11494 | 89.2 | 88.7 | 6293.27 | -56.45 | 4986.39
| 11584 | 89.8 | 88.8 | 6294.06 | -54.48 | 5076.36
| 11676 | 90.9 | 88.8 | 6293.5 | -52.56 | 5168.34
| 11767 | 90.4 | 86.9 | 6292.46 | -49.14 | 5259.26
| 11859 | 91.7 | 90 | 6290.78 | -46.65 | 5351.2
| 11951 | 90.8 | 90 | 6288.77 | -46.65 | 5443.18
| 12042 | 89.9 | 89.1 | 6288.21 | -45.94 | 5534.17
| 12133 | 90.2 | 88.4 | 6288.14 | -43.95 | 5625.15
| 12224 | 90.6 | 87.9 | 6287.5 | -41.02 | 5716.1
| 12316 | 90.4 | 88.5 | 6286.7 | -38.13 | 5808.05
| 12407 | 88.9 | 85.2 | 6287.25 | -33.13 | 5898.89
| 12498 | 88.9 | 85.5 | 6289 | -25.75 | 5989.58
| 12589 | 90.3 | 86.2 | 6289.64 | -19.17 | 6080.33
| 12681 | 90.7 | 86.2 | 6288.83 | -13.07 | 6172.13
| 12772 | 91.2 | 86.9 | 6287.32 | -7.59 | 6262.95
| 12864 | 91.5 | 87.4 | 6285.16 | -3.02 | 6354.81
| 12954 | 92.4 | 87.5 | 6282.09 | 0.98 | 6444.67
| 13045 | 92.2 | 88 | 6278.44 | 4.55 | 6535.52
| 13136 | 89.5 | 88.1 | 6277.09 | 7.65 | 6626.45
| 13228 | 89.6 | 88.4 | 6277.81 | 10.46 | 6718.41
| 13320 | 90.7 | 88.4 | 6277.57 | 13.02 | 6810.37
| 13411 | 92.8 | 87.7 | 6274.8 | 16.12 | 6901.27
| 13503 | 92.1 | 88.4 | 6270.86 | 19.25 | 6993.13
| 13595 | 90.7 | 88.7 | 6268.61 | 21.57 | 7085.07
| 13687 | 91.5 | 88.4 | 6266.85 | 23.9 | 7177.02
| 13779 | 90.6 | 88.9 | 6265.16 | 26.07 | 7268.98
| 13870 | 89 | 89.2 | 6265.48 | 27.58 | 7359.97
| 13963 | 89.9 | 89.2 | 6266.37 | 28.87 | 7452.95
| 14054 | 90.7 | 88.7 | 6265.9 | 30.54 | 7543.93
| 14145 | 88.3 | 89.1 | 6266.69 | 32.29 | 7634.91
| 14235 | 90.2 | 91.8 | 6267.87 | 31.58 | 7724.88
| 14326 | 88.9 | 89.7 | 6268.58 | 30.39 | 7815.87
| 14415 | 90 | 90.4 | 6269.44 | 30.31 | 7904.86
| 14507 | 90.5 | 88.4 | 6269.04 | 31.28 | 7996.85
| 14598 | 89.6 | 87.3 | 6268.96 | 34.69 | 8087.78
| 14690 | 91.5 | 88.3 | 6268.07 | 38.22 | 8179.71
| 14782 | 90.5 | 88.4 | 6266.47 | 40.87 | 8271.65
| 14873 | 90.6 | 88.7 | 6265.59 | 43.17 | 8362.62
| 14964 | 90.5 | 88.4 | 6264.72 | 45.48 | 8453.59
| 15055 | 90.5 | 87.7 | 6263.93 | 48.57 | 8544.53
| 15145 | 89.5 | 87 | 6263.93 | 52.73 | 8634.43
| 15240 | 89.4 | 86.9 | 6264.84 | 57.79 | 8729.29
| 15335 | 91.6 | 87.7 | 6264.01 | 62.26 | 8824.18
| 15429 | 92 | 87.7 | 6261.06 | 66.03 | 8918.05
| 15524 | 91.2 | 88.5 | 6258.4 | 69.18 | 9012.96
| 15619 | 91.8 | 88.7 | 6255.92 | 71.5 | 9107.9
| 15714 | 90.3 | 90.4 | 6254.18 | 72.25 | 9202.88
| 15809 | 91.1 | 90.1 | 6253.02 | 71.83 | 9297.87
| 15904 | 90.6 | 90.7 | 6251.61 | 71.17 | 9392.85
| 15998 | 91.2 | 90.8 | 6250.13 | 69.94 | 9486.83
| 16081 | 92 | 91.2 | 6247.81 | 68.49 | 9569.79
| 16141 | 92 | 91.2 | 6245.72 | 67.24 | 9629.74

## Lookup (hidden)
North Reference | RetunValue | Grid Type | ReturnValue | Deviation Indicator | ReturnValue
| 2 |  | 0 |  | 4
True |  | SPCS-Colorado Central-NAD27 |  | Directional
Grid |  | SPCS-Colorado Central-NAD83 |  | High Angle
|  | SPCS-Colorado North-NAD27 |  | Horizontal
SPCS-Colorado North-NAD83
SPCS-Colorado South-NAD27
SPCS-Colorado South-NAD83
UTM-Zone 12 NAD27
UTM-Zone 12 NAD83
UTM-Zone 13 NAD27
UTM-Zone 13 NAD83