## Data
Header Information | measured depth (ft) | inclination (°) | azimuth (°) | true vertical depth (ft) | northing +N/-S (ft) | easting +E/-W (ft)
Operator Name | 0 | 0 | 0 | 0 | 0 | 0
Bayswater | 600 | 0 | 0 | 600 | 0 | 0
Operator Number | 700 | 2 | 106.468 | 699.98 | -0.49 | 1.67
10261 | 800 | 4 | 106.468 | 799.84 | -1.98 | 6.69
Well Name and Number | 900 | 6 | 106.468 | 899.45 | -4.45 | 15.05
Matrix S-29HC | 1000 | 8 | 106.468 | 998.7 | -7.9 | 26.74
API Number (if available) | 1100 | 10 | 106.468 | 1097.47 | -12.34 | 41.74
| 1200 | 12 | 106.468 | 1195.62 | -17.75 | 60.03
Location: QQ SEC TWP RGE | 1300 | 14 | 106.468 | 1293.06 | -24.12 | 81.61
Sec.29-T6N-R65W | 1400 | 16 | 106.468 | 1389.64 | -31.46 | 106.42
Citing Type: Planned or Actual | 1500 | 18 | 106.468 | 1485.27 | -39.75 | 134.46
Planned | 1600 | 20 | 106.468 | 1579.82 | -48.98 | 165.68
Deviation Indicator | 1700 | 22 | 106.468 | 1673.17 | -59.13 | 200.05
Horizontal | 1800 | 24 | 106.468 | 1765.21 | -70.21 | 237.51
North Reference | 1809.62 | 24.192 | 106.468 | 1774 | -71.32 | 241.28
True | 1900 | 24.192 | 106.468 | 1856.44 | -81.82 | 276.8
Grid Type | 2000 | 24.192 | 106.468 | 1947.66 | -93.44 | 316.1
#VALUE! | 2100 | 24.192 | 106.468 | 2038.87 | -105.06 | 355.4
| 2200 | 24.192 | 106.468 | 2130.09 | -116.67 | 394.7
| 2300 | 24.192 | 106.468 | 2221.31 | -128.29 | 433.99
| 2400 | 24.192 | 106.468 | 2312.53 | -139.91 | 473.29
| 2500 | 24.192 | 106.468 | 2403.74 | -151.53 | 512.59
| 2600 | 24.192 | 106.468 | 2494.96 | -163.14 | 551.89
| 2700 | 24.192 | 106.468 | 2586.18 | -174.76 | 591.19
| 2800 | 24.192 | 106.468 | 2677.4 | -186.38 | 630.49
| 2900 | 24.192 | 106.468 | 2768.61 | -197.99 | 669.79
| 3000 | 24.192 | 106.468 | 2859.83 | -209.61 | 709.09
| 3100 | 24.192 | 106.468 | 2951.05 | -221.23 | 748.39
| 3200 | 24.192 | 106.468 | 3042.27 | -232.85 | 787.69
| 3300 | 24.192 | 106.468 | 3133.48 | -244.46 | 826.99
| 3400 | 24.192 | 106.468 | 3224.7 | -256.08 | 866.28
| 3500 | 24.192 | 106.468 | 3315.92 | -267.7 | 905.58
| 3600 | 24.192 | 106.468 | 3407.14 | -279.31 | 944.88
| 3700 | 24.192 | 106.468 | 3498.35 | -290.93 | 984.18
| 3800 | 24.192 | 106.468 | 3589.57 | -302.55 | 1023.48
| 3900 | 24.192 | 106.468 | 3680.79 | -314.16 | 1062.78
| 4000 | 24.192 | 106.468 | 3772.01 | -325.78 | 1102.08
| 4100 | 24.192 | 106.468 | 3863.22 | -337.4 | 1141.38
| 4200 | 24.192 | 106.468 | 3954.44 | -349.02 | 1180.68
| 4300 | 24.192 | 106.468 | 4045.66 | -360.63 | 1219.98
| 4400 | 24.192 | 106.468 | 4136.88 | -372.25 | 1259.27
| 4500 | 24.192 | 106.468 | 4228.09 | -383.87 | 1298.57
| 4600 | 24.192 | 106.468 | 4319.31 | -395.48 | 1337.87
| 4700 | 24.192 | 106.468 | 4410.53 | -407.1 | 1377.17
| 4800 | 24.192 | 106.468 | 4501.75 | -418.72 | 1416.47
| 4900 | 24.192 | 106.468 | 4592.96 | -430.34 | 1455.77
| 5000 | 24.192 | 106.468 | 4684.18 | -441.95 | 1495.07
| 5100 | 24.192 | 106.468 | 4775.4 | -453.57 | 1534.37
| 5200 | 24.192 | 106.468 | 4866.62 | -465.19 | 1573.67
| 5300 | 24.192 | 106.468 | 4957.83 | -476.8 | 1612.97
| 5400 | 24.192 | 106.468 | 5049.05 | -488.42 | 1652.27
| 5500 | 24.192 | 106.468 | 5140.27 | -500.04 | 1691.56
| 5600 | 24.192 | 106.468 | 5231.49 | -511.66 | 1730.86
| 5700 | 24.192 | 106.468 | 5322.7 | -523.27 | 1770.16
| 5800 | 24.192 | 106.468 | 5413.92 | -534.89 | 1809.46
| 5900 | 24.192 | 106.468 | 5505.14 | -546.51 | 1848.76
| 6000 | 24.192 | 106.468 | 5596.36 | -558.12 | 1888.06
| 6100 | 24.192 | 106.468 | 5687.57 | -569.74 | 1927.36
| 6200 | 24.192 | 106.468 | 5778.79 | -581.36 | 1966.66
| 6300 | 24.192 | 106.468 | 5870.01 | -592.97 | 2005.96
| 6400 | 24.192 | 106.468 | 5961.23 | -604.59 | 2045.26
| 6500 | 24.192 | 106.468 | 6052.44 | -616.21 | 2084.56
| 6600 | 24.192 | 106.468 | 6143.66 | -627.83 | 2123.85
| 6700 | 24.192 | 106.468 | 6234.88 | -639.44 | 2163.15
| 6800 | 24.192 | 106.468 | 6326.1 | -651.06 | 2202.45
| 6877.19 | 24.192 | 106.468 | 6396.51 | -660.03 | 2232.79
| 6900 | 23.771 | 102.099 | 6417.35 | -662.32 | 2241.77
| 7000 | 23.468 | 82.06 | 6509.12 | -663.79 | 2281.26
| 7100 | 25.637 | 63.444 | 6600.21 | -651.35 | 2320.39
| 7200 | 29.741 | 48.595 | 6688.85 | -625.23 | 2358.41
| 7300 | 35.105 | 37.479 | 6773.3 | -585.94 | 2394.57
| 7400 | 41.236 | 29.136 | 6851.93 | -534.25 | 2428.16
| 7500 | 47.836 | 22.672 | 6923.21 | -471.17 | 2458.55
| 7600 | 54.728 | 17.457 | 6985.75 | -397.91 | 2485.12
| 7700 | 61.809 | 13.073 | 7038.33 | -315.91 | 2507.37
| 7800 | 69.012 | 9.24 | 7079.93 | -226.76 | 2524.86
| 7900 | 76.292 | 5.764 | 7109.73 | -132.2 | 2537.26
| 8000 | 83.619 | 2.498 | 7127.17 | -34.07 | 2544.31
| 8086.87 | 90 | 359.74 | 7132 | 52.6 | 2546
| 8100 | 90 | 359.74 | 7132 | 65.73 | 2545.94
| 8200 | 90 | 359.74 | 7132 | 165.73 | 2545.49
| 8300 | 90 | 359.74 | 7132 | 265.73 | 2545.03
| 8400 | 90 | 359.74 | 7132 | 365.73 | 2544.58
| 8500 | 90 | 359.74 | 7132 | 465.73 | 2544.13
| 8600 | 90 | 359.74 | 7132 | 565.72 | 2543.67
| 8700 | 90 | 359.74 | 7132 | 665.72 | 2543.22
| 8800 | 90 | 359.74 | 7132 | 765.72 | 2542.76
| 8900 | 90 | 359.74 | 7132 | 865.72 | 2542.31
| 9000 | 90 | 359.74 | 7132 | 965.72 | 2541.86
| 9100 | 90 | 359.74 | 7132 | 1065.72 | 2541.4
| 9200 | 90 | 359.74 | 7132 | 1165.72 | 2540.95
| 9300 | 90 | 359.74 | 7132 | 1265.72 | 2540.5
| 9400 | 90 | 359.74 | 7132 | 1365.72 | 2540.04
| 9500 | 90 | 359.74 | 7132 | 1465.71 | 2539.59
| 9600 | 90 | 359.74 | 7132 | 1565.71 | 2539.13
| 9700 | 90 | 359.74 | 7132 | 1665.71 | 2538.68
| 9800 | 90 | 359.74 | 7132 | 1765.71 | 2538.23
| 9900 | 90 | 359.74 | 7132 | 1865.71 | 2537.77
| 10000 | 90 | 359.74 | 7132 | 1965.71 | 2537.32
| 10100 | 90 | 359.74 | 7132 | 2065.71 | 2536.86
| 10200 | 90 | 359.74 | 7132 | 2165.71 | 2536.41
| 10300 | 90 | 359.74 | 7132 | 2265.71 | 2535.96
| 10400 | 90 | 359.74 | 7132 | 2365.71 | 2535.5
| 10500 | 90 | 359.74 | 7132 | 2465.7 | 2535.05
| 10600 | 90 | 359.74 | 7132 | 2565.7 | 2534.6
| 10700 | 90 | 359.74 | 7132 | 2665.7 | 2534.14
| 10800 | 90 | 359.74 | 7132 | 2765.7 | 2533.69
| 10900 | 90 | 359.74 | 7132 | 2865.7 | 2533.23
| 11000 | 90 | 359.74 | 7132 | 2965.7 | 2532.78
| 11100 | 90 | 359.74 | 7132 | 3065.7 | 2532.33
| 11200 | 90 | 359.74 | 7132 | 3165.7 | 2531.87
| 11300 | 90 | 359.74 | 7132 | 3265.7 | 2531.42
| 11400 | 90 | 359.74 | 7132 | 3365.7 | 2530.97
| 11500 | 90 | 359.74 | 7132 | 3465.69 | 2530.51
| 11600 | 90 | 359.74 | 7132 | 3565.69 | 2530.06
| 11700 | 90 | 359.74 | 7132 | 3665.69 | 2529.6
| 11800 | 90 | 359.74 | 7132 | 3765.69 | 2529.15
| 11900 | 90 | 359.74 | 7132 | 3865.69 | 2528.7
| 12000 | 90 | 359.74 | 7132 | 3965.69 | 2528.24
| 12100 | 90 | 359.74 | 7132 | 4065.69 | 2527.79
| 12152.41 | 90 | 359.74 | 7132 | 4118.1 | 2527.55

## Lookup (hidden)
North Reference | RetunValue | Grid Type | ReturnValue | Deviation Indicator | ReturnValue
| 2 |  | 0 |  | 4
True |  | SPCS-Colorado Central-NAD27 |  | Directional
Grid |  | SPCS-Colorado Central-NAD83 |  | High Angle
|  | SPCS-Colorado North-NAD27 |  | Horizontal
SPCS-Colorado North-NAD83
SPCS-Colorado South-NAD27
SPCS-Colorado South-NAD83
UTM-Zone 12 NAD27
UTM-Zone 12 NAD83
UTM-Zone 13 NAD27
UTM-Zone 13 NAD83