## Data
Header Information | measured depth (ft) | inclination (°) | azimuth (°) | true vertical depth (ft) | northing +N/-S (ft) | easting +E/-W (ft)
Operator Name | 0 | 0 | 0 | 0 | 0 | 0
Bayswater | 600 | 0 | 0 | 600 | 0 | 0
Operator Number | 700 | 2 | 109.789 | 699.98 | -0.59 | 1.64
10261 | 800 | 4 | 109.789 | 799.84 | -2.36 | 6.57
Well Name and Number | 900 | 6 | 109.789 | 899.45 | -5.31 | 14.77
Matrix R-29HN | 1000 | 8 | 109.789 | 998.7 | -9.44 | 26.23
API Number (if available) | 1100 | 10 | 109.789 | 1097.47 | -14.73 | 40.95
| 1200 | 12 | 109.789 | 1195.62 | -21.19 | 58.91
Location: QQ SEC TWP RGE | 1300 | 14 | 109.789 | 1293.06 | -28.81 | 80.07
Sec.29-T6N-R65W | 1400 | 16 | 109.789 | 1389.64 | -37.57 | 104.42
Citing Type: Planned or Actual | 1500 | 18 | 109.789 | 1485.27 | -47.47 | 131.93
Planned | 1600 | 20 | 109.789 | 1579.82 | -58.49 | 162.56
Deviation Indicator | 1700 | 22 | 109.789 | 1673.17 | -70.62 | 196.28
Horizontal | 1800 | 24 | 109.789 | 1765.21 | -83.85 | 233.05
North Reference | 1807.74 | 24.155 | 109.789 | 1772.28 | -84.92 | 236.02
True | 1900 | 24.155 | 109.789 | 1856.46 | -97.7 | 271.54
Grid Type | 2000 | 24.155 | 109.789 | 1947.71 | -111.56 | 310.05
#VALUE! | 2100 | 24.155 | 109.789 | 2038.95 | -125.41 | 348.55
| 2200 | 24.155 | 109.789 | 2130.2 | -139.26 | 387.05
| 2300 | 24.155 | 109.789 | 2221.44 | -153.12 | 425.56
| 2400 | 24.155 | 109.789 | 2312.69 | -166.97 | 464.06
| 2500 | 24.155 | 109.789 | 2403.93 | -180.83 | 502.56
| 2600 | 24.155 | 109.789 | 2495.17 | -194.68 | 541.07
| 2700 | 24.155 | 109.789 | 2586.42 | -208.53 | 579.57
| 2800 | 24.155 | 109.789 | 2677.66 | -222.39 | 618.07
| 2900 | 24.155 | 109.789 | 2768.91 | -236.24 | 656.58
| 3000 | 24.155 | 109.789 | 2860.15 | -250.09 | 695.08
| 3100 | 24.155 | 109.789 | 2951.4 | -263.95 | 733.59
| 3200 | 24.155 | 109.789 | 3042.64 | -277.8 | 772.09
| 3300 | 24.155 | 109.789 | 3133.89 | -291.66 | 810.59
| 3400 | 24.155 | 109.789 | 3225.13 | -305.51 | 849.1
| 3500 | 24.155 | 109.789 | 3316.37 | -319.36 | 887.6
| 3600 | 24.155 | 109.789 | 3407.62 | -333.22 | 926.1
| 3700 | 24.155 | 109.789 | 3498.86 | -347.07 | 964.61
| 3800 | 24.155 | 109.789 | 3590.11 | -360.93 | 1003.11
| 3900 | 24.155 | 109.789 | 3681.35 | -374.78 | 1041.61
| 4000 | 24.155 | 109.789 | 3772.6 | -388.63 | 1080.12
| 4100 | 24.155 | 109.789 | 3863.84 | -402.49 | 1118.62
| 4200 | 24.155 | 109.789 | 3955.08 | -416.34 | 1157.13
| 4300 | 24.155 | 109.789 | 4046.33 | -430.19 | 1195.63
| 4400 | 24.155 | 109.789 | 4137.57 | -444.05 | 1234.13
| 4500 | 24.155 | 109.789 | 4228.82 | -457.9 | 1272.64
| 4600 | 24.155 | 109.789 | 4320.06 | -471.76 | 1311.14
| 4700 | 24.155 | 109.789 | 4411.31 | -485.61 | 1349.64
| 4800 | 24.155 | 109.789 | 4502.55 | -499.46 | 1388.15
| 4900 | 24.155 | 109.789 | 4593.8 | -513.32 | 1426.65
| 5000 | 24.155 | 109.789 | 4685.04 | -527.17 | 1465.15
| 5100 | 24.155 | 109.789 | 4776.28 | -541.03 | 1503.66
| 5200 | 24.155 | 109.789 | 4867.53 | -554.88 | 1542.16
| 5300 | 24.155 | 109.789 | 4958.77 | -568.73 | 1580.67
| 5400 | 24.155 | 109.789 | 5050.02 | -582.59 | 1619.17
| 5500 | 24.155 | 109.789 | 5141.26 | -596.44 | 1657.67
| 5600 | 24.155 | 109.789 | 5232.51 | -610.29 | 1696.18
| 5700 | 24.155 | 109.789 | 5323.75 | -624.15 | 1734.68
| 5800 | 24.155 | 109.789 | 5415 | -638 | 1773.18
| 5900 | 24.155 | 109.789 | 5506.24 | -651.86 | 1811.69
| 6000 | 24.155 | 109.789 | 5597.48 | -665.71 | 1850.19
| 6100 | 24.155 | 109.789 | 5688.73 | -679.56 | 1888.69
| 6200 | 24.155 | 109.789 | 5779.97 | -693.42 | 1927.2
| 6300 | 24.155 | 109.789 | 5871.22 | -707.27 | 1965.7
| 6400 | 24.155 | 109.789 | 5962.46 | -721.13 | 2004.21
| 6500 | 24.155 | 109.789 | 6053.71 | -734.98 | 2042.71
| 6600 | 24.155 | 109.789 | 6144.95 | -748.83 | 2081.21
| 6700 | 24.155 | 109.789 | 6236.19 | -762.69 | 2119.72
| 6765.27 | 24.155 | 109.789 | 6295.75 | -771.73 | 2144.85
| 6800 | 23.444 | 103.129 | 6327.53 | -775.71 | 2158.26
| 6900 | 23.102 | 82.809 | 6419.55 | -777.77 | 2197.16
| 7000 | 25.276 | 63.931 | 6510.9 | -765.91 | 2235.87
| 7100 | 29.412 | 48.949 | 6599.81 | -740.37 | 2273.62
| 7200 | 34.814 | 37.802 | 6684.55 | -701.62 | 2309.7
| 7300 | 40.981 | 29.477 | 6763.48 | -650.44 | 2343.38
| 7400 | 47.612 | 23.052 | 6835.05 | -587.81 | 2374.03
| 7500 | 54.532 | 17.881 | 6897.87 | -514.95 | 2401.04
| 7600 | 61.637 | 13.544 | 6950.72 | -433.29 | 2423.88
| 7700 | 68.862 | 9.757 | 6992.57 | -344.41 | 2442.12
| 7800 | 76.163 | 6.325 | 7022.61 | -250.04 | 2455.39
| 7900 | 83.509 | 3.104 | 7040.25 | -152.02 | 2463.44
| 8000 | 90.875 | 359.976 | 7045.14 | -52.26 | 2466.12
| 8007.26 | 91.41 | 359.75 | 7045 | -45 | 2466.1
| 8007.54 | 91.405 | 359.747 | 7044.99 | -44.72 | 2466.1
| 8100 | 91.405 | 359.747 | 7042.73 | 47.71 | 2465.69
| 8200 | 91.405 | 359.747 | 7040.27 | 147.68 | 2465.25
| 8300 | 91.405 | 359.747 | 7037.82 | 247.65 | 2464.81
| 8400 | 91.405 | 359.747 | 7035.37 | 347.61 | 2464.37
| 8500 | 91.405 | 359.747 | 7032.92 | 447.58 | 2463.93
| 8600 | 91.405 | 359.747 | 7030.46 | 547.55 | 2463.49
| 8700 | 91.405 | 359.747 | 7028.01 | 647.52 | 2463.04
| 8800 | 91.405 | 359.747 | 7025.56 | 747.49 | 2462.6
| 8900 | 91.405 | 359.747 | 7023.11 | 847.46 | 2462.16
| 9000 | 91.405 | 359.747 | 7020.66 | 947.43 | 2461.72
| 9100 | 91.405 | 359.747 | 7018.2 | 1047.4 | 2461.28
| 9200 | 91.405 | 359.747 | 7015.75 | 1147.37 | 2460.84
| 9300 | 91.405 | 359.747 | 7013.3 | 1247.34 | 2460.4
| 9400 | 91.405 | 359.747 | 7010.85 | 1347.3 | 2459.96
| 9500 | 91.405 | 359.747 | 7008.39 | 1447.27 | 2459.52
| 9600 | 91.405 | 359.747 | 7005.94 | 1547.24 | 2459.07
| 9700 | 91.405 | 359.747 | 7003.49 | 1647.21 | 2458.63
| 9800 | 91.405 | 359.747 | 7001.04 | 1747.18 | 2458.19
| 9900 | 91.405 | 359.747 | 6998.59 | 1847.15 | 2457.75
| 10000 | 91.405 | 359.747 | 6996.13 | 1947.12 | 2457.31
| 10100 | 91.405 | 359.747 | 6993.68 | 2047.09 | 2456.87
| 10200 | 91.405 | 359.747 | 6991.23 | 2147.06 | 2456.43
| 10300 | 91.405 | 359.747 | 6988.78 | 2247.03 | 2455.99
| 10400 | 91.405 | 359.747 | 6986.32 | 2346.99 | 2455.55
| 10500 | 91.405 | 359.747 | 6983.87 | 2446.96 | 2455.11
| 10600 | 91.405 | 359.747 | 6981.42 | 2546.93 | 2454.66
| 10700 | 91.405 | 359.747 | 6978.97 | 2646.9 | 2454.22
| 10800 | 91.405 | 359.747 | 6976.52 | 2746.87 | 2453.78
| 10900 | 91.405 | 359.747 | 6974.06 | 2846.84 | 2453.34
| 11000 | 91.405 | 359.747 | 6971.61 | 2946.81 | 2452.9
| 11100 | 91.405 | 359.747 | 6969.16 | 3046.78 | 2452.46
| 11200 | 91.405 | 359.747 | 6966.71 | 3146.75 | 2452.02
| 11300 | 91.405 | 359.747 | 6964.25 | 3246.71 | 2451.58
| 11400 | 91.405 | 359.747 | 6961.8 | 3346.68 | 2451.14
| 11500 | 91.405 | 359.747 | 6959.35 | 3446.65 | 2450.69
| 11600 | 91.405 | 359.747 | 6956.9 | 3546.62 | 2450.25
| 11700 | 91.405 | 359.747 | 6954.45 | 3646.59 | 2449.81
| 11800 | 91.405 | 359.747 | 6951.99 | 3746.56 | 2449.37
| 11900 | 91.405 | 359.747 | 6949.54 | 3846.53 | 2448.93
| 12000 | 91.405 | 359.747 | 6947.09 | 3946.5 | 2448.49
| 12085.19 | 91.405 | 359.747 | 6945 | 4031.66 | 2448.11

## Lookup (hidden)
North Reference | RetunValue | Grid Type | ReturnValue | Deviation Indicator | ReturnValue
| 2 |  | 0 |  | 4
True |  | SPCS-Colorado Central-NAD27 |  | Directional
Grid |  | SPCS-Colorado Central-NAD83 |  | High Angle
|  | SPCS-Colorado North-NAD27 |  | Horizontal
SPCS-Colorado North-NAD83
SPCS-Colorado South-NAD27
SPCS-Colorado South-NAD83
UTM-Zone 12 NAD27
UTM-Zone 12 NAD83
UTM-Zone 13 NAD27
UTM-Zone 13 NAD83