## Data
Header Information | measured depth (ft) | inclination (°) | azimuth (°) | true vertical depth (ft) | northing +N/-S (ft) | easting +E/-W (ft)
Operator Name | 0 | 0 | 0 | 0 | 0 | 0
Bayswater | 1400 | 0 | 0 | 1400 | 0 | 0
Operator Number | 1500 | 2 | 117.922 | 1499.98 | -0.82 | 1.54
10261 | 1600 | 4 | 117.922 | 1599.84 | -3.27 | 6.17
Well Name and Number | 1700 | 6 | 117.922 | 1699.45 | -7.35 | 13.87
Matrix N-29HC | 1800 | 8 | 117.922 | 1798.7 | -13.06 | 24.63
API Number (if available) | 1900 | 10 | 117.922 | 1897.47 | -20.38 | 38.46
| 2000 | 12 | 117.922 | 1995.62 | -29.32 | 55.31
Location: QQ SEC TWP RGE | 2100 | 14 | 117.922 | 2093.06 | -39.85 | 75.19
Sec.29-T6N-R65W | 2200 | 16 | 117.922 | 2189.64 | -51.97 | 98.06
Citing Type: Planned or Actual | 2207.98 | 16.159 | 117.922 | 2197.31 | -53 | 100.01
Planned | 2300 | 16.159 | 117.922 | 2285.7 | -65 | 122.64
Deviation Indicator | 2400 | 16.159 | 117.922 | 2381.74 | -78.03 | 147.23
Horizontal | 2500 | 16.159 | 117.922 | 2477.79 | -91.06 | 171.82
North Reference | 2600 | 16.159 | 117.922 | 2573.84 | -104.09 | 196.41
True | 2700 | 16.159 | 117.922 | 2669.89 | -117.13 | 221
Grid Type | 2800 | 16.159 | 117.922 | 2765.94 | -130.16 | 245.59
#VALUE! | 2900 | 16.159 | 117.922 | 2861.99 | -143.19 | 270.19
| 3000 | 16.159 | 117.922 | 2958.04 | -156.22 | 294.78
| 3100 | 16.159 | 117.922 | 3054.09 | -169.26 | 319.37
| 3200 | 16.159 | 117.922 | 3150.14 | -182.29 | 343.96
| 3300 | 16.159 | 117.922 | 3246.19 | -195.32 | 368.55
| 3400 | 16.159 | 117.922 | 3342.23 | -208.35 | 393.14
| 3500 | 16.159 | 117.922 | 3438.28 | -221.39 | 417.73
| 3600 | 16.159 | 117.922 | 3534.33 | -234.42 | 442.32
| 3700 | 16.159 | 117.922 | 3630.38 | -247.45 | 466.92
| 3800 | 16.159 | 117.922 | 3726.43 | -260.49 | 491.51
| 3900 | 16.159 | 117.922 | 3822.48 | -273.52 | 516.1
| 4000 | 16.159 | 117.922 | 3918.53 | -286.55 | 540.69
| 4100 | 16.159 | 117.922 | 4014.58 | -299.58 | 565.28
| 4200 | 16.159 | 117.922 | 4110.63 | -312.62 | 589.87
| 4300 | 16.159 | 117.922 | 4206.68 | -325.65 | 614.46
| 4400 | 16.159 | 117.922 | 4302.73 | -338.68 | 639.05
| 4500 | 16.159 | 117.922 | 4398.77 | -351.71 | 663.64
| 4600 | 16.159 | 117.922 | 4494.82 | -364.75 | 688.24
| 4700 | 16.159 | 117.922 | 4590.87 | -377.78 | 712.83
| 4800 | 16.159 | 117.922 | 4686.92 | -390.81 | 737.42
| 4900 | 16.159 | 117.922 | 4782.97 | -403.85 | 762.01
| 5000 | 16.159 | 117.922 | 4879.02 | -416.88 | 786.6
| 5100 | 16.159 | 117.922 | 4975.07 | -429.91 | 811.19
| 5200 | 16.159 | 117.922 | 5071.12 | -442.94 | 835.78
| 5300 | 16.159 | 117.922 | 5167.17 | -455.98 | 860.37
| 5400 | 16.159 | 117.922 | 5263.22 | -469.01 | 884.97
| 5500 | 16.159 | 117.922 | 5359.27 | -482.04 | 909.56
| 5600 | 16.159 | 117.922 | 5455.31 | -495.07 | 934.15
| 5700 | 16.159 | 117.922 | 5551.36 | -508.11 | 958.74
| 5800 | 16.159 | 117.922 | 5647.41 | -521.14 | 983.33
| 5900 | 16.159 | 117.922 | 5743.46 | -534.17 | 1007.92
| 6000 | 16.159 | 117.922 | 5839.51 | -547.2 | 1032.51
| 6100 | 16.159 | 117.922 | 5935.56 | -560.24 | 1057.1
| 6200 | 16.159 | 117.922 | 6031.61 | -573.27 | 1081.69
| 6300 | 16.159 | 117.922 | 6127.66 | -586.3 | 1106.29
| 6400 | 16.159 | 117.922 | 6223.71 | -599.34 | 1130.88
| 6500 | 16.159 | 117.922 | 6319.76 | -612.37 | 1155.47
| 6529.37 | 16.159 | 117.922 | 6347.97 | -616.2 | 1162.69
| 6600 | 14.454 | 97.385 | 6416.14 | -621.94 | 1180.13
| 6700 | 15.552 | 66.402 | 6512.88 | -618.17 | 1204.83
| 6800 | 20.004 | 44.341 | 6608.19 | -600.54 | 1229.11
| 6900 | 26.147 | 31.13 | 6700.21 | -569.4 | 1252.49
| 7000 | 33.051 | 22.889 | 6787.14 | -525.34 | 1274.53
| 7100 | 40.324 | 17.288 | 6867.3 | -469.24 | 1294.78
| 7200 | 47.796 | 13.166 | 6939.12 | -402.17 | 1312.86
| 7300 | 55.385 | 9.927 | 7001.22 | -325.45 | 1328.42
| 7400 | 63.044 | 7.235 | 7052.37 | -240.56 | 1341.15
| 7500 | 70.748 | 4.889 | 7091.58 | -149.17 | 1350.8
| 7600 | 78.48 | 2.755 | 7118.1 | -53.04 | 1357.19
| 7700 | 86.226 | 0.736 | 7131.4 | 45.94 | 1360.19
| 7748.7 | 90 | 359.77 | 7133 | 94.6 | 1360.4
| 7800 | 90 | 359.77 | 7133 | 145.9 | 1360.19
| 7900 | 90 | 359.77 | 7133 | 245.9 | 1359.79
| 8000 | 90 | 359.77 | 7133 | 345.9 | 1359.39
| 8100 | 90 | 359.77 | 7133 | 445.9 | 1358.99
| 8200 | 90 | 359.77 | 7133 | 545.9 | 1358.59
| 8300 | 90 | 359.77 | 7133 | 645.9 | 1358.19
| 8400 | 90 | 359.77 | 7133 | 745.9 | 1357.79
| 8500 | 90 | 359.77 | 7133 | 845.9 | 1357.38
| 8600 | 90 | 359.77 | 7133 | 945.9 | 1356.98
| 8700 | 90 | 359.77 | 7133 | 1045.9 | 1356.58
| 8800 | 90 | 359.77 | 7133 | 1145.9 | 1356.18
| 8900 | 90 | 359.77 | 7133 | 1245.9 | 1355.78
| 9000 | 90 | 359.77 | 7133 | 1345.89 | 1355.38
| 9100 | 90 | 359.77 | 7133 | 1445.89 | 1354.98
| 9200 | 90 | 359.77 | 7133 | 1545.89 | 1354.57
| 9300 | 90 | 359.77 | 7133 | 1645.89 | 1354.17
| 9400 | 90 | 359.77 | 7133 | 1745.89 | 1353.77
| 9500 | 90 | 359.77 | 7133 | 1845.89 | 1353.37
| 9600 | 90 | 359.77 | 7133 | 1945.89 | 1352.97
| 9700 | 90 | 359.77 | 7133 | 2045.89 | 1352.57
| 9800 | 90 | 359.77 | 7133 | 2145.89 | 1352.17
| 9900 | 90 | 359.77 | 7133 | 2245.89 | 1351.76
| 10000 | 90 | 359.77 | 7133 | 2345.89 | 1351.36
| 10100 | 90 | 359.77 | 7133 | 2445.89 | 1350.96
| 10200 | 90 | 359.77 | 7133 | 2545.88 | 1350.56
| 10300 | 90 | 359.77 | 7133 | 2645.88 | 1350.16
| 10400 | 90 | 359.77 | 7133 | 2745.88 | 1349.76
| 10500 | 90 | 359.77 | 7133 | 2845.88 | 1349.36
| 10600 | 90 | 359.77 | 7133 | 2945.88 | 1348.95
| 10700 | 90 | 359.77 | 7133 | 3045.88 | 1348.55
| 10800 | 90 | 359.77 | 7133 | 3145.88 | 1348.15
| 10900 | 90 | 359.77 | 7133 | 3245.88 | 1347.75
| 11000 | 90 | 359.77 | 7133 | 3345.88 | 1347.35
| 11100 | 90 | 359.77 | 7133 | 3445.88 | 1346.95
| 11200 | 90 | 359.77 | 7133 | 3545.88 | 1346.55
| 11300 | 90 | 359.77 | 7133 | 3645.88 | 1346.14
| 11400 | 90 | 359.77 | 7133 | 3745.88 | 1345.74
| 11500 | 90 | 359.77 | 7133 | 3845.87 | 1345.34
| 11600 | 90 | 359.77 | 7133 | 3945.87 | 1344.94
| 11700 | 90 | 359.77 | 7133 | 4045.87 | 1344.54
| 11800 | 90 | 359.77 | 7133 | 4145.87 | 1344.14
| 11815.73 | 90 | 359.77 | 7133 | 4161.6 | 1344.07

## Lookup (hidden)
North Reference | RetunValue | Grid Type | ReturnValue | Deviation Indicator | ReturnValue
| 2 |  | 0 |  | 4
True |  | SPCS-Colorado Central-NAD27 |  | Directional
Grid |  | SPCS-Colorado Central-NAD83 |  | High Angle
|  | SPCS-Colorado North-NAD27 |  | Horizontal
SPCS-Colorado North-NAD83
SPCS-Colorado South-NAD27
SPCS-Colorado South-NAD83
UTM-Zone 12 NAD27
UTM-Zone 12 NAD83
UTM-Zone 13 NAD27
UTM-Zone 13 NAD83